## Sheet1
id | stem | options | right_answer | analysis | knowlege | grade | images | voices | videos
1 | 下列表述哪项是错误的（）。 | 严禁煤仓、溜煤眼兼做流水通道$煤仓与溜煤眼内有淋水时，必须采取封堵疏干措施。$必要时，煤仓、溜煤眼兼做流水通道。 | C |  | 班组长以上管理人员周测月考2020年规程题库 | 2
2 | 处理煤仓、溜煤眼堵塞时，下列说法正确的是（）。 | 人员可以从下方进入$制定安全技术措施后，人员可用下方进$严禁人员从下方进入$矿领导跟班作业时，人员可用下方进入 | C |  | 班组长以上管理人员周测月考2020年规程题库 | 2
3 | 倾角在()度以上的小眼、煤仓、溜煤眼、人行道、上山和下山的上口，必须有防止人员、物料坠落的设施。 | 10 $15 $20 $25 | D |  | 班组长以上管理人员周测月考2020年规程题库 | 2
4 | 报废的斜井应当填实，或者在井口以下斜长（）米处砌筑1座砖、石或者混凝土墙，再用泥土填至井口，并加砌封墙。 | 10 $15 $20 $50 | C |  | 班组长以上管理人员周测月考2020年规程题库 | 2
5 | 关于报废的立井，下列说法不正确的是（） | 报废的立井应当填实 $报废的立井不用填实，只需按标准浇筑井盖； $在井口浇筑1个大于井筒断面的坚实的钢筋混凝土盖板 $报废井筒周围要设置栅栏和标志； | B |  | 班组长以上管理人员周测月考2020年规程题库 | 2
6 | 关于报废井巷，下列那种说法是错误的（） | 报废的井巷必须做好隐蔽工程记录 $报废的井巷，要在井上下对照图上标明，归档备查 $报废井巷，不再使用，可以不在井上下对照图上标明； | C |  | 班组长以上管理人员周测月考2020年规程题库 | 2
7 | 报废的暗井或倾斜巷道下口的密闭墙（）泄水孔。 | 无需留设 $必须留设 $结合实际情况，可以不留 $根据领导安排可以不留 | B |  | 班组长以上管理人员周测月考2020年规程题库 | 2
8 | 修复旧井巷时，必须首先检查瓦斯。当瓦斯积聚时，必须按规定排放，只有在回风流中甲烷浓度不超过（）%、二氧化碳浓度不超过（）%、空气成分符合要求时，才能作业。 | 1.0，1.0 $1.2，1.5 $1.0，1.5 $0.8，1.2; | C |  | 班组长以上管理人员周测月考2020年规程题库 | 2
9 | 更换巷道支护时，下列那个说法是错误的（） | 更换巷道支护时，在拆除原有支护前，应当先加固临近支护 $A拆除原有支护后，必须及时采取临时支护措施，方可除掉顶帮活矸和架设永久支护 $在倾斜巷道中，必须有防止矸石、物料滚落和支架歪倒的安全措施。 | B |  | 班组长以上管理人员周测月考2020年规程题库 | 2
10 | 关于维修巷道，下列那个说法是错误的（） | 撤换支架的工作应当连续进行 $撤换支架的不连续施工时，每次工作结束前，必须接顶封帮 $维修锚网井巷时，施工地点可以没有临时支护，但要制定防止失修范围扩大的措施 $维修倾斜井巷时，应当停止行车；需要通车作业时，必须制定行车安全措施。 | C |  | 班组长以上管理人员周测月考2020年规程题库 | 2
11 | 维修倾斜井巷时，（）。 | 可以上下段同时作业 $严禁上下段同时作业； $制定措施后，可以上下段同时作业 $根据领导安排可以上下段同时作业 | B |  | 班组长以上管理人员周测月考2020年规程题库 | 2
12 | 维修巷道时，架设和拆除支架时，在一架未完工前，（）作业。 | 可以中止 $随意安排 $不得中止 $根据领导安排可以中止 | C |  | 班组长以上管理人员周测月考2020年规程题库 | 2
13 | 在独头巷道维修支架时，必须保证通风安全并（）逐架进行，严禁人员进入维修地点以里。 | 由里向外 $由外向里 | B |  | 班组长以上管理人员周测月考2020年规程题库 | 2
14 | 使用耙岩机时，下列哪种说法是错误的() | 耙岩机作业时必须有照明 $耙装机绞车的刹车装置必须完整可靠 $耙装机必须装有封闭式金属挡绳栏和防爬装机耙斗岀槽的护栏，在巷道拐弯段装岩时，必须使用可靠的双向辅助导向轮，并清理好机道，有专人指挥和信号联系 $高瓦斯矿井的半煤岩巷掘进工作面，允许使用钢丝绳牵引的耙装机。 | D |  | 班组长以上管理人员周测月考2020年规程题库 | 2
15 | 使用刮板输送机运输时,下列不正确的是（） | A、刮板输送机使用液力偶合器，必须按所传递的功率大小，注入规定量的难燃液，并经常检查有无漏失。 $刮板输送机速度慢时，可以乘人。。 $刮板输送机运送物料时，必须有防止顶人和顶倒支架的安全措施。 $移动刮板输送机时必须有防止冒顶、顶伤人员和损坏设备的安全措施。 | B |  | 班组长以上管理人员周测月考2020年规程题库 | 2
16 | 使用刮板输送机运输时,采煤工作面刮板输送机必须安装能发出停止、启动信号和通讯的装置，发出信号点的间距不得超过（）米。 | 10 $15 $20 $25 | B |  | 班组长以上管理人员周测月考2020年规程题库 | 2
17 | 使用掘进机掘进时，作业时，应当使用内、外喷雾装置，内喷雾装置的工作压力不得小于（）MPa，外喷雾装置的工作压力不得小于（）MPa. | 2，3 $2，4 $2，5 $3，4 | B |  | 班组长以上管理人员周测月考2020年规程题库 | 2
18 | 巷道砌碹时巷道冒顶空顶部分，可用支护材料接顶，但在碹拱上部必须充填不燃物垫层，其厚度（）米。 | 不得小于0.6米 $不得小于0.5米 $不得大于0.5米 $不得大于0.6米 | B |  | 班组长以上管理人员周测月考2020年规程题库 | 2
19 | 巷道砌碹时，碹体与顶帮之间必须用（）充满填实. | 木料 $煤矸石 $可燃物 $不燃物 | D |  | 班组长以上管理人员周测月考2020年规程题库 | 2
20 | 采用锚杆支护时，施工（）必须进行顶板离层监测，并将监测结果记录在牌板上。 | 岩巷和半煤岩巷 $所有巷道 $煤巷和半煤岩巷 $岩巷; | C |  | 班组长以上管理人员周测月考2020年规程题库 | 2
21 | 采掘过程中，下山采区未形成完整的通风、排水等生产系统前，（）掘进回采巷道。 | 可以 $制定安全技术措施后可以 $矿井主要技术负责人批准后，可以 $严禁 | D |  | 班组长以上管理人员周测月考2020年规程题库 | 2
22 | 一个采区内同一煤层的双翼开采或者多煤层开采时，该采区最多只能布置（）个采煤工作面和（）个煤（半煤岩）巷掘进工作面同时作业。 | 2，3 $2，4 $2，5 $3，4; | B |  | 班组长以上管理人员周测月考2020年规程题库 | 2
23 | 一个采区内同一煤层的一翼最多只能布置（）个采煤工作面和（）个煤（半煤岩）巷掘进工作面同时作业。 | 1，2 $1，1 $2，2 $2，1; | A |  | 班组长以上管理人员周测月考2020年规程题库 | 2
24 | 巷道净断面必须满足行人、运输、通风和安全设施及设备安装、检修、施工的需要，并且采区内的上山、下山和平巷的净高不得低于（）米，薄煤层内的不得低于（）米。 | 1.8，1.6 $2，1.8 $2，1.6 $2，2; | B |  | 班组长以上管理人员周测月考2020年规程题库 | 2
25 | 通达地面的安全出口和2个水平的安全出口，倾角大于45度时，必须设置梯道间或者梯子间，斜井梯道间必须分段错开设置，每段斜长不大于（）米；立井梯子间中的梯子角度不得大于80度，相邻两个平台的垂直距离不得大于（）米。 | 10，10 $8，8 $10，8 $8，10 | C |  | 班组长以上管理人员周测月考2020年规程题库 | 2
26 | 井下每一个水平到上一个水平和各个采区都必须至少有()个便于行人的安全出口，并与通达地面的安全出口相连。未建成()个安全出口的水平或者采区严禁回采。 | 1，,2 $1，1 $2,2 $2,1 | C |  | 班组长以上管理人员周测月考2020年规程题库 | 2
27 | 矿井同时生产的水平不得超过（）个。 | 1 $2 $3 | B |  | 班组长以上管理人员周测月考2020年规程题库 | 2
28 | 兴建、改扩建小型矿井开采深度不应超过()米。 | 600 $800 $1000 $1200 | A |  | 班组长以上管理人员周测月考2020年规程题库 | 2
29 | 改扩建大中型矿井开采深度不应超过()米. | 600 $800 $1000 $1200 | D |  | 班组长以上管理人员周测月考2020年规程题库 | 2
30 | 新建非突出大中型矿井开采深度第一水平不应超过()米。 | 600 $800 $1000 $1200 | C |  | 班组长以上管理人员周测月考2020年规程题库 | 2
31 | 使用挖掘机时，下坡运行时必须()，跨越轨道是必须有防滑措施。 | 使用高速挡 $脱档滑行 $使用低速档或脱档滑行 $使用低速档，严禁脱档滑行 | D |  | 班组长以上管理人员周测月考2020年规程题库 | 2
32 | 高瓦斯、煤与瓦斯突出和有煤尘爆炸危险的矿井的（）掘进工作面石门揭煤工作面，严禁使用钢丝绳牵引的耙装机。 | 煤巷和岩巷 $岩巷 $半煤岩巷和岩巷 $煤巷和半煤岩巷 | D |  | 班组长以上管理人员周测月考2020年规程题库 | 2
33 | 使用耙岩机时，在巷道拐弯段装岩时，（）必须使用可靠的双向辅助导向轮，并清理好机道，有专人指挥和信号联系。 | 一般 $必须 $可以 $不需要； | B |  | 班组长以上管理人员周测月考2020年规程题库 | 2
34 | 由下向上施工的（）以上的斜巷时，必须将溜矸（煤）道与人行道分开，人行道应设扶手、梯子和信号装置。 | 20度 $15度 $10度 $25度； | D |  | 班组长以上管理人员周测月考2020年规程题库 | 2
35 | 斜巷施工时，当施工坡度达到（）时，应制定防止设备、轨道、管路等下滑的专项措施。 | 10度以上 $15度以上 $8度以上 $12度以上 | B |  | 班组长以上管理人员周测月考2020年规程题库 | 2
36 | 在山坡下开凿斜井和平硐时，井口顶、侧，必须构筑（）。 | 防水门 $挡水墙 $挡墙和防洪水沟 $防水门和防洪水沟 | C |  | 班组长以上管理人员周测月考2020年规程题库 | 2
37 | 开凿平硐、斜井和立井时，井口和坚硬岩层之间的井巷必须砌筑或者混凝土砌（浇）筑，并向坚硬岩层内至少延伸()M。 | 3 $10 $5 $8 | C |  | 班组长以上管理人员周测月考2020年规程题库 | 2
38 | 单项工程、单位工程开工前，必须编制施工组织设计和作业规程，并组织()学习。 | 班组长 $相关人员 $每个人 $矿领导 | B |  | 班组长以上管理人员周测月考2020年规程题库 | 2
39 | 便携式甲烷检测报警仪在（）调校。 | 地面调校室 $仪器维修室 $设备使用地点 | B |  | 班组长以上管理人员周测月考2020年规程题库 | 2
40 | 检修与安全监控设备关联的电气设备，需监控设备停止运行时，必须制定安全措施，并报（）审批。 | 矿长 $矿总工程师 $分管矿长 | B |  | 班组长以上管理人员周测月考2020年规程题库 | 2
41 | 可能造成局部通风机停电的甲烷电闭锁和风电闭锁功能测试，（）进行１次。 | 15天 $7天 $半年 | C |  | 班组长以上管理人员周测月考2020年规程题库 | 2
42 | 矿井主要风门应当设置（）传感器。 | 风门开关传感器 $开停传感器 $压力传感器 | A |  | 班组长以上管理人员周测月考2020年规程题库 | 2
43 | 突出矿井的（）可以不设风向传感器。 | 采煤工作面进风巷 $掘进工作面回风流 $总进风巷 | C |  | 班组长以上管理人员周测月考2020年规程题库 | 2
44 | 井下用电池（包括原电池和蓄电池）串联或者并联的电池组保持厂家、型号、规格的（）。 | 一致性 $整体性 $完整性 | A |  | 班组长以上管理人员周测月考2020年规程题库 | 2
45 | 监控系统设备的备用电源（）就地充电，并有防过充等保护措施。 | 可以 $不可以 | A |  | 班组长以上管理人员周测月考2020年规程题库 | 2
46 | 煤矿使用的纳入安全标准管理的产品，必须取得（）。 | 矿用产品安全生产许可 $矿用产品生产标志 $矿用产品安全标志 | C |  | 班组长以上管理人员周测月考2020年规程题库 | 2
47 | 主要通风机的风硐应设置（）传感器。 | 温度 $一氧化碳 $压力 | C |  | 班组长以上管理人员周测月考2020年规程题库 | 2
48 | 高瓦斯矿井的掘进巷道长度大于（）时，必须在掘进巷道中部安设甲烷传感器。 | 500米 $800米 $1000米 | C |  | 班组长以上管理人员周测月考2020年规程题库 | 2
49 | 回风流中的机电硐室,必须在入风口处3～5m范围内设置甲烷传感器,报警和断电浓度必须≥（）CH4 | 0.50% $0.75% $1% | A |  | 班组长以上管理人员周测月考2020年规程题库 | 2
50 | 煤与瓦斯突出矿井的采煤工作面进风巷中甲烷传感器的报警和断电浓度均≥（）CH4。 | 0.50% $1% $1.50% | A |  | 班组长以上管理人员周测月考2020年规程题库 | 2
51 | 采用串联通风的被串采煤工作面进风巷的甲烷报警浓度为≥（）CH4。 | 0.50% $1% $1.50% | A |  | 班组长以上管理人员周测月考2020年规程题库 | 2
52 | 瓦斯抽放泵站室内甲烷报警浓度≥CH4（）。 | 0.50% $1% $1.50% | A |  | 班组长以上管理人员周测月考2020年规程题库 | 2
53 | 采区回风巷,采掘工作面回风巷风流中瓦斯浓度超过1.0%或二氧化碳浓度超过（）时,必须停止工作,撤出人员,采取措施,进行处理。 | 1% $0.75% $1.50% | C |  | 班组长以上管理人员周测月考2020年规程题库 | 2
54 | 采掘工作面的进风流中,氧气浓度不低于20%,二氧化碳浓度不超过（）。 | 0.75% $0.50% $1.50% | B |  | 班组长以上管理人员周测月考2020年规程题库 | 2
55 | 装备矿井安全监控系统的开采容易自燃、自燃煤层的矿井,应设置（）和温度传感器。 | 开停传感器 $一氧化碳传感 $风速传感器 | B |  | 班组长以上管理人员周测月考2020年规程题库 | 2
56 | 串联通风必须在进入被串联工作面的风流中装设（），且瓦斯和二氧化碳浓度都不得超过0.5%。 | 便携仪 $甲烷传感器 $.风速传感器 | B |  | 班组长以上管理人员周测月考2020年规程题库 | 2
57 | 每（）个月对安全监控系统的数据进行备份。 | 1个月 $2个月 $3个月 $6个月 | C |  | 班组长以上管理人员周测月考2020年规程题库 | 2
58 | 监控图纸、技术资料的保存时间应不少于（）。 | 1年 $2年 $3年 $4年 | B |  | 班组长以上管理人员周测月考2020年规程题库 | 2
59 | 中心站录音信息应保存（）时间。 | 1个月以上 $2个月以上 $3个月以上 $4个月以上 | C |  | 班组长以上管理人员周测月考2020年规程题库 | 2
60 | 突出煤层采煤工作面进风巷、掘进工作面进风的分风口必须设置（）。 | 风向传感器 $温度传感器 | A |  | 班组长以上管理人员周测月考2020年规程题库 | 2
61 | 高瓦斯和突出矿井的掘进巷道长度大于（）时，应在掘进巷道中部安设甲烷传感器。 | 500m $800m $1000m | C |  | 班组长以上管理人员周测月考2020年规程题库 | 2
62 | 煤矿安全监控设备的装备标准应以保障煤矿（）为原则。 | 安全 $生产 $安全生产 $经营 | C |  | 班组长以上管理人员周测月考2020年规程题库 | 2
63 | 目前，催化燃烧式的甲烷传感器主要采用（）催化元件。 | 铂丝 $铜丝 $钨丝 $载体 | D |  | 班组长以上管理人员周测月考2020年规程题库 | 2
64 | 有突出危险煤层的新建矿井或突出矿井，开拓新水平的井巷第一次揭穿（开）厚度为0.3m及以上煤层时，必须超前探测_______及地质构造、测定煤层瓦斯压力及瓦斯含量等与突出危险性相关的参数。 | 煤层硬度 $煤层自燃性 $煤层厚度 $煤层组分 | C |  | 班组长以上管理人员周测月考2020年规程题库 | 2
65 | 在突出煤层的煤巷中安装、更换、维修或回收支架时，必须采取预防煤体冒落引起________的措施。 | 瓦斯超限 $透水 $伤人 $突出 | D |  | 班组长以上管理人员周测月考2020年规程题库 | 2
66 | 在过突出孔洞及其附近____范围内进行采掘作业时，必须加强支护。 | 10m $20m $30m $40m | C |  | 班组长以上管理人员周测月考2020年规程题库 | 2
67 | 预测或认定为的___________采掘工作面严禁使用风镐作业。 | 突出危险区 $煤层高瓦斯含量区 $坚硬煤层区 $含水煤层区 | A |  | 班组长以上管理人员周测月考2020年规程题库 | 2
68 | 在突出煤层的________煤层中掘进上山时，应采用双上山、伪倾斜上山等掘进方式，并加强支护。 | 缓倾斜 $急倾斜 $近水平 $中厚 | B |  | 班组长以上管理人员周测月考2020年规程题库 | 2
69 | 突出煤层的采煤工作面严禁采用_____________、倒台阶采煤法及其他非正规采煤法。 | 走向长壁采煤法 $大采高一次采全厚法 $水力采煤法 $放顶煤长壁采煤法 | C |  | 班组长以上管理人员周测月考2020年规程题库 | 2
70 | 在同一突出煤层的集中应力影响范围内，不得布置_______工作面相向回采或掘进。 | 5个 $4个 $3个 $2个 | D |  | 班组长以上管理人员周测月考2020年规程题库 | 2
71 | 应减少井巷揭开（穿）突出煤层的次数，揭开（穿）突出煤层的地点应合理避开_____________。 | 古河流冲刷带 $地质构造带 $地应力集中带 $高瓦斯含量带 | B |  | 班组长以上管理人员周测月考2020年规程题库 | 2
72 | ________的巷道优先布置在被保护区域或其他非突出危险区域内。 | 松软煤层 $突出煤层 $煤层群 $厚煤层 | B |  | 班组长以上管理人员周测月考2020年规程题库 | 2
73 | 突出矿井的_________应布置在岩层或非突出煤层内。 | 主要巷道 $开拓巷道 $采区巷道 $专用回风巷道 | A |  | 班组长以上管理人员周测月考2020年规程题库 | 2
74 | 矿井必须对防突措施的技术参数和效果进行_______确定。 | 开会研究 $上级部门批示 $实际考察 $领导决策 | C |  | 班组长以上管理人员周测月考2020年规程题库 | 2
75 | 突出煤层采掘工作面必须编制防突专项设计。 | 防尘专项设计 $防突专项设计 $防火专项设计 $防瓦斯专项设计 | B |  | 班组长以上管理人员周测月考2020年规程题库 | 2
76 | 石门、井筒揭穿________必须编制防突专项设计，并报企业技术负责人审批。 | 含水层 $突出煤层 $高瓦斯煤层 $厚煤层 | B |  | 班组长以上管理人员周测月考2020年规程题库 | 2
77 | 有突出危险煤层的新建矿井及突出矿井的新水平、新采区的设计，必须有防突设计篇章。非突出矿井升级为突出矿井时，必须编制_______设计。 | 生产能力核定 $安全专篇 $防突专项 $主运输专项 | C |  | 班组长以上管理人员周测月考2020年规程题库 | 2
78 | 突出矿井在编制生产发展规划和年度生产计划时，必须同时编制相应的区域防突措施规划和年度实施计划，将保护层开采、区域预抽煤层瓦斯等工程与矿井采掘部署、工程接替等统一安排，使矿井的开拓区、抽采区、保护层开采区和被保护层有效区按比例协调配置，确保采掘作业在区域防突措施有效区内进行。 | 瓦斯治理措施 $采掘衔接 $局部防突措施 $区域防突措施 | D |  | 班组长以上管理人员周测月考2020年规程题库 | 2
79 | 突出矿井必须确定合理的采掘部署，使煤层的开采顺序、巷道布置、采煤方法、采掘接替等有利于______________的实施。 | 安全生产 $局部综合防突措施 $区域综合防突措施 $布置合理通风系统 | C |  | 班组长以上管理人员周测月考2020年规程题库 | 2
80 | 按_______煤层管理的煤层，必须采取区域或局部综合防突措施。 | 高瓦斯 $突出 $自燃倾向 $松软 | B |  | 班组长以上管理人员周测月考2020年规程题库 | 2
81 | 开拓前区域预测为无突出危险区内的煤层，所有井巷揭煤作业______采取区域或局部综合防突措施。 | 必须 $可以不 $应当 $无须 | A |  | 班组长以上管理人员周测月考2020年规程题库 | 2
82 | 经_________有突出危险或发现有突出预兆，则该区域必须采取区域或局部综合防突措施。 | 区域突出危险性预测 $区域防突措施 $区域防突措施效果检验 $区域验证 | D |  | 班组长以上管理人员周测月考2020年规程题库 | 2
83 | 区域综合防突措施包括区域突出危险性预测、区域防突措施、区域防突措施效果检验和__________等内容。 | 区域验证 $区域认定 $区域安全防护措施 $工作面验证 | A |  | 班组长以上管理人员周测月考2020年规程题库 | 2
84 | 突出矿井的防突工作必须坚持__________________的原则。 | 区域和局部综合防突措施并行 $区域综合防突措施先行 $区域综合防突措施先行、局部综合防突措施补充 $局部综合防突措施可以代替综合防突措施 | C |  | 班组长以上管理人员周测月考2020年规程题库 | 2
85 | 新建突出矿井设计生产能力不得低于________。 | 0.4Mt/a $0.6Mt/a $0.8Mt/a $0.9Mt/a | D |  | 班组长以上管理人员周测月考2020年规程题库 | 2
86 | 新建矿井的煤层被评估为__________时，建井期间应当对开采煤层及其他可能对采掘活动造成威胁的煤层进行突出危险性鉴定或认定。 | 自然发火倾向 $瓦斯含量超标 $K1值超标 $有突出危险 | D |  | 班组长以上管理人员周测月考2020年规程题库 | 2
87 | 新建矿井应当对井田范围内采掘工程可能揭露的所有平均厚度在______以上的煤层进行突出危险性评估，评估结果作为矿井初步设计和建井期间井巷揭煤作业的依据。 | 0.2m $0.3m $0.4m $0.5m | B |  | 班组长以上管理人员周测月考2020年规程题库 | 2
88 | 突出矿井及突出煤层的鉴定，由煤矿企业委托____________进行。煤矿企业应当将鉴定结果报省级煤炭行业管理部门审批，并报省级煤矿安全监察机构备案。 | A、具有煤与瓦斯突出危险性鉴定资质的单位 $具有乙级以上资质的煤矿设计院 $高等院校科研机构 $上一级行政主管部门 | A |  | 班组长以上管理人员周测月考2020年规程题库 | 2
89 | 有下列情况之一的煤层，应当按照突出煤层管理,并在规定期限内完成煤层________________，否则，直接认定为突出煤层。（一）煤层有瓦斯动力现象的。（二）煤层瓦斯压力达到或者超过0.74MPa的。（三）相邻矿井开采的同一煤层发生突出事故或被鉴定、认定为突出煤层的。 | 瓦斯涌出量预测 $突出危险性预测 $突出危险性鉴定 $突出危险性评估 | C |  | 班组长以上管理人员周测月考2020年规程题库 | 2
90 | 煤矿发生生产安全事故，经事故调查认定为突出事故的，发生事故的煤层________为突出煤层，该矿井为突出矿井。 | 经鉴定后认定 $可以认定 $直接认定 $间接认定 | C |  | 班组长以上管理人员周测月考2020年规程题库 | 2
91 | 抽出的瓦斯排入回风巷时，在排瓦斯管路出口必须设置栅栏、悬挂警戒牌等。栅栏设置的位置是上风侧距管路出口5m、下风侧距管路出口______，两栅栏间禁止任何作业，下风侧栅栏外必须设甲烷传感器。 | 5m $10m $20m $30m | D |  | 班组长以上管理人员周测月考2020年规程题库 | 2
92 | 在建有地面永久抽采系统的矿井，临时泵站抽出的瓦斯____送至永久抽采系统的管路。 | 不可 $严禁 $可以 $一定条件下可以 | D |  | 班组长以上管理人员周测月考2020年规程题库 | 2
93 | 井下临时抽采瓦斯泵站应安设在抽采瓦斯地点附近的________中。 | 临时硐室 $回风巷道 $永久硐室 $新鲜风流 | D |  | 班组长以上管理人员周测月考2020年规程题库 | 2
94 | 如果利用瓦斯，在瓦斯泵停止运转后和恢复运转前，必须通知___________，取得同意后，方可供应瓦斯。 | 总调度室 $相关负责领导 $使用瓦斯的单位 $相关技术人员 | C |  | 班组长以上管理人员周测月考2020年规程题库 | 2
95 | 抽采瓦斯泵站放空管的高度应超过泵房房顶______。 | 3m $5m $8m $10m | A |  | 班组长以上管理人员周测月考2020年规程题库 | 2
96 | 干式抽采瓦斯泵________管路系统中，必须装设有防回火、防回流和防爆炸作用的安全装置，并定期检查，保持性能良好。 | 排空侧 $泵体 $出气侧 $吸气侧 | D |  | 班组长以上管理人员周测月考2020年规程题库 | 2
97 | 地面瓦斯抽采泵房内电气设备、照明和其他电气仪表都应采用矿用防爆型；否则________。 | 严禁使用 $必须采取安全措施 $配备消防设施 $限制人员出入 | B |  | 班组长以上管理人员周测月考2020年规程题库 | 2
98 | 抽采瓦斯泵及其附属设备，至少应有1套备用，备用泵能力不得小于运行泵中_______的一台单泵的能力。 | 最大 $最小 $最新 $最旧 | A |  | 班组长以上管理人员周测月考2020年规程题库 | 2
99 | 瓦斯抽采地面泵房必须用不燃性材料建筑，并必须有防雷电装置，其距进风井口和主要建筑物不得小于_____，并用栅栏或围墙保护。 | 20m $30m $40m $50m | D |  | 班组长以上管理人员周测月考2020年规程题库 | 2
100 | 年产量1.0～1.5Mt的矿井，绝对瓦斯涌出量大于_______的，必须建立地面永久抽采瓦斯系统或井下临时抽采瓦斯系统。 | 40m3/min $35m3/min $30m3/min $25m3/min | C |  | 班组长以上管理人员周测月考2020年规程题库 | 2
101 | ______采煤工作面的瓦斯涌出量大于5m3/min或______掘进工作面瓦斯涌出量大于3m3/min，用通风方法解决瓦斯不合理的矿井，必须建立地面永久抽采瓦斯系统或井下临时抽采瓦斯系统。 | 现有 $任一 $所有 $两个以上 | B |  | 班组长以上管理人员周测月考2020年规程题库 | 2
102 | 突出矿井必须建立__________抽采瓦斯系统。 | 井下临时 $地面临时 $井下永久 $地面永久 | D |  | 班组长以上管理人员周测月考2020年规程题库 | 2
103 | 通风瓦斯日报必须送矿长、矿总工程师审阅，一矿多井的矿必须同时送_____、井技术负责人审阅。对重大的通风、瓦斯问题，应制定措施，进行处理。 | 矿长 $井长 $通风矿长 $矿总工程师 | B |  | 班组长以上管理人员周测月考2020年规程题库 | 2
104 | 通风值班人员必须审阅瓦斯班报，掌握瓦斯变化情况，发现问题，及时处理，并向_________汇报。 | 矿长 $通风矿长 $通风科长 $矿调度室 | D |  | 班组长以上管理人员周测月考2020年规程题库 | 2
105 | 井下停风地点栅栏外风流中的_________每天至少检查1次. | CH4浓度 $CO浓度 $风速 $CO2浓度 | A |  | 班组长以上管理人员周测月考2020年规程题库 | 2
106 | 在有自然发火危险的矿井，必须定期检查______浓度、气体温度等变化情况。 | CH4 $CO $CO2 $H2S | B |  | 班组长以上管理人员周测月考2020年规程题库 | 2
107 | 瓦斯检查工必须执行瓦斯巡回检查制度和请示报告制度，并认真填写瓦斯检查班报。每次检查结果必须记入瓦斯检查班报手册和检查地点的记录牌上，并通知现场工作人员。甲烷浓度超过本规程有关条文的规定时，_______有权责令现场人员停止工作，并撤到安全地点。 | 跟班队干 $工长 $瓦斯检查工 $安全调度 | C |  | 班组长以上管理人员周测月考2020年规程题库 | 2
108 | 对于未进行作业的采掘工作面，可能涌出或积聚瓦斯、二氧化碳的硐室和巷道，应每班至少检查______甲烷或二氧化碳浓度。 | 1次 $2次 $3次 $4次 | A |  | 班组长以上管理人员周测月考2020年规程题库 | 2
109 | 突出煤层的采掘工作面，有瓦斯喷出危险的采掘工作面和瓦斯涌出较大、变化异常的采掘工作面，瓦斯浓度检查次数________。 | 每班至少2次 $每班至少3次 $每班至少4次 $必须有专人经常检查 | D |  | 班组长以上管理人员周测月考2020年规程题库 | 2
110 | 在有油气爆炸危险的矿井中，应使用能检测油气成分的仪器检查各个地点的油气浓度，并定期采样化验油气成分和浓度。对油气浓度的规定可按本规程有关______的各项规定执行。 | 防水 $防火 $煤尘 $瓦斯 | D |  | 班组长以上管理人员周测月考2020年规程题库 | 2
111 | 有瓦斯或二氧化碳喷出的煤（岩）层，_______必须采取下列措施：（一）打前探钻孔或抽排钻孔。（二）加大喷出危险区域的风量。（三）将喷出的瓦斯或二氧化碳直接引入回风巷或抽采瓦斯管路。 | 开拓前 $开采前 $开采中 $揭煤前 | B |  | 班组长以上管理人员周测月考2020年规程题库 | 2
112 | 井筒施工以及开拓新水平的井巷第一次接近各开采煤层时，必须按掘进工作面距煤层的准确位置，在距煤层垂距10m以外开始打探煤钻孔，钻孔超前工作面的距离不得小于_____，并有专职瓦斯检查工经常检查瓦斯。岩巷掘进遇到煤线或接近地质破坏带时，必须有专职瓦斯检查工经常检查瓦斯，发现瓦斯大量增加或其他异常时，必须停止掘进，撤出人员，进行处理。 | 2m $3m $5m $6m | C |  | 班组长以上管理人员周测月考2020年规程题库 | 2
113 | 停风区排放瓦斯时，只有恢复通风的巷道风流中甲烷浓度不超过1.0%和二氧化碳浓度不超过1.5%时，方可人工恢复局部通风机供风巷道内________的供电和采区回风系统内的供电。 | 供电设施 $监测监控设备 $机械设备 $电气设备 | D |  | 班组长以上管理人员周测月考2020年规程题库 | 2
114 | 在排放瓦斯过程中，排出的瓦斯与全风压风流混合处的甲烷和二氧化碳浓度均不得超过1.5%，且混合风流经过的_______内必须停电撤人，其他地点的停电撤人范围应在措施中明确规定。 | 采掘工作面 $硐室 $所有巷道 $井下变电所 | C |  | 班组长以上管理人员周测月考2020年规程题库 | 2
115 | 停风区中____浓度超过1.0%或____浓度超过1.5%，最高____浓度和____浓度不超过3.0%时，必须采取安全措施，控制风流排放瓦斯。停风区中____浓度或____浓度超过3.0%时，必须制定安全排放瓦斯措施，报矿总工程师批准。 | 甲烷CO2 $CO甲烷 $CO2甲烷 $甲烷NO2 | A |  | 班组长以上管理人员周测月考2020年规程题库 | 2
116 | 局部通风机因故停止运转，在恢复通风前，必须首先检查瓦斯，只有停风区中最高甲烷浓度不超过1.0%和最高二氧化碳浓度不超过1.5%，且局部通风机及其开关附近10m以内风流中的甲烷浓度都不超过_____时，方可人工开启局部通风机，恢复正常通风。 | 1.2%; $1.00% $0.80% $0.50% | D |  | 班组长以上管理人员周测月考2020年规程题库 | 2
117 | 停工区内甲烷或二氧化碳浓度达到3.0%或其他有害气体浓度超过本规程的相关规定不能立即处理时，必须在24h内封闭完毕.恢复已封闭的停工区或采掘工作接近这些地点时，必须事先__________。 | 通风 $排除其中积聚的瓦斯 $加强顶板支护 $恢复供电 | B |  | 班组长以上管理人员周测月考2020年规程题库 | 2
118 | 临时停工的地点，不得停风；否则必须切断电源，设置_______，禁止人员进入，并向矿调度室报告。 | 警戒线 $密闭 $栅栏、警标 $安全员 | C |  | 班组长以上管理人员周测月考2020年规程题库 | 2
119 | 矿井必须有因停电和检修主要通风机停止运转或通风系统遭到破坏以后恢复通风、排除瓦斯和送电的安全措施。恢复正常通风后，所有受到停风影响的地点，都必须经过通风、瓦斯检查人员检查，证实无危险后，方可恢复工作。所有安装电动机及其开关的地点附近20m的巷道内，都必须检查_____，只有甲烷浓度符合本规程规定时，方可开启。 | 一氧化碳 $瓦斯 $二氧化碳 $有害气体 | B |  | 班组长以上管理人员周测月考2020年规程题库 | 2
120 | 矿井必须从设计和采掘生产管理上采取措施，防止瓦斯积聚；当发生瓦斯积聚时，必须及时处理。当瓦斯超限______停电值时，班组长、瓦检工、矿调度员有权责令现场作业人员停止作业，停电撤人。 | 接近 $超过 $小于 $达到 | D |  | 班组长以上管理人员周测月考2020年规程题库 | 2
121 | 采掘工作面风流中二氧化碳浓度达到_____时，必须停止工作，撤出人员，查明原因，制定措施，进行处理。 | 2% $1.50% $1.00% $0.80% | B |  | 班组长以上管理人员周测月考2020年规程题库 | 2
122 | 采掘工作面及其他巷道内，体积大于0.5m3的空间内积聚的甲烷浓度达到____时，附近20m内必须停止工作，撤出人员，切断电源，进行处理。 | 2% $1.50% $1.00% $0.80% | A |  | 班组长以上管理人员周测月考2020年规程题库 | 2
123 | 采掘工作面及其他作业地点风流中、电动机或其开关安设地点附近20m以内风流中的甲烷浓度达到_____时，必须停止工作，切断电源，撤出人员，进行处理。 | 0.75% $1.00% $1.20% $1.50% | D |  | 班组长以上管理人员周测月考2020年规程题库 | 2
124 | 采区回风巷、采掘工作面回风巷风流中甲烷浓度超过_____或二氧化碳浓度超过1.5%时，必须停止工作，撤出人员，采取措施，进行处理。 | 0.75% $0.80% $1.00% $1.20% | C |  | 班组长以上管理人员周测月考2020年规程题库 | 2
125 | 矿井总回风巷或一翼回风巷中甲烷或二氧化碳浓度超过____时，必须立即查明原因，进行处理。 | 0.75% $0.80% $1.00% $1.20% | A |  | 班组长以上管理人员周测月考2020年规程题库 | 2
126 | 新建矿井设计文件中，应有各煤层的______资料。 | a、b值 $K1值 $瓦斯含量 $瓦斯抽采半径 | C |  | 班组长以上管理人员周测月考2020年规程题库 | 2
127 | 高瓦斯、突出矿井不再进行周期性瓦斯等级鉴定工作，但应每年测定和计算矿井、采区、工作面________涌出量。 | CO2和CO $瓦斯和CO $CO2和NO2 $瓦斯和CO2 | D |  | 班组长以上管理人员周测月考2020年规程题库 | 2
128 | 每______必须对低瓦斯矿井进行瓦斯等级和二氧化碳涌出量的鉴定工作，报省级煤炭行业管理部门审批，并报省级煤矿安全监察机构备案。上报时应包括开采煤层最短发火期和自燃倾向性、煤尘爆炸性的鉴定结果。 | 1年 $2年 $3年 $4年 | B |  | 班组长以上管理人员周测月考2020年规程题库 | 2
129 | 具备下列条件之一的为高瓦斯矿井：1）.矿井相对瓦斯涌出量大于10m3/t；2）.矿井绝对瓦斯涌出量大于40m3/min；3）.矿井任一掘进工作面绝对瓦斯涌出量大于_____；4）.矿井任一采煤工作面绝对瓦斯涌出量大于_____。 | 3m3/min；5m3/min $8m3/min；5m3/min $5m3/min；3m3/min $5m3/min；8m3/min | A |  | 班组长以上管理人员周测月考2020年规程题库 | 2
130 | 下列条件，_____的为低瓦斯矿井：1）矿井相对瓦斯涌出量小于或等于10m3/t；2）矿井绝对瓦斯涌出量小于或等于40m3/min；3）矿井任一掘进工作面绝对瓦斯涌出量小于或等于3m3/min；4）矿井任一采煤工作面绝对瓦斯涌出量小于或等于5m3/min。 | 只满足其中一条 $至少满足一条 $同时满足 $满足两条以上 | C |  | 班组长以上管理人员周测月考2020年规程题库 | 2
131 | 根据矿井相对瓦斯涌出量、矿井绝对瓦斯涌出量、______和瓦斯涌出形式划分为低瓦斯矿井、高瓦斯矿井、突出矿井。 | 工作面相对瓦斯涌出量 $工作绝相对瓦斯涌出量 $煤层瓦斯含量 $煤层瓦斯基础参数 | B |  | 班组长以上管理人员周测月考2020年规程题库 | 2
132 | 一个矿井中只要有一个煤（岩）层发现瓦斯，该矿井即为瓦斯矿井。瓦斯矿井必须依照______进行管理。 | 矿井瓦斯等级 $高瓦斯矿井要求 $配风能力 $生产能力 | A |  | 班组长以上管理人员周测月考2020年规程题库 | 2
133 | 煤矿井下作业人员管理系统中，限制区域是指（） | 盲巷、回采面等不允许人员进入的区域 $采空区、回采面等不允许人员进入的区域 $盲巷、避难硐室等不允许进入的区域 $盲巷、采空区等不允许人员进入的区域; | D |  | 班组长以上管理人员周测月考2020年规程题库 | 2
134 | （）应当具备检测识别卡是否正常和唯一性的功能。 | 安全监控系统 $井下作业人员管理系统 $有线调度系统 $无线广播系统 | B |  | 班组长以上管理人员周测月考2020年规程题库 | 2
135 | 采用可充电电池的识别卡，每次充电应能保证识别卡连续工作时间不小于（）天。 | 10 $7 $5 $9 | B |  | 班组长以上管理人员周测月考2020年规程题库 | 2
136 | 井下作业人员管理系统识别卡与分站之间的无线传输距离不小于（）。 | 2km $5km $10km $10m | D |  | 班组长以上管理人员周测月考2020年规程题库 | 2
137 | 电网停电后，人员管理系统的备用电源不能保证连续工作()小时，应及时更换。 | 1 $2 $3 $4 | A |  | 班组长以上管理人员周测月考2020年规程题库 | 2
138 | 入井人员考勤定位系统中使用防爆设备必须在地面运行（）小时方可下井使用。 | 12 $24 $48 $72 | B |  | 班组长以上管理人员周测月考2020年规程题库 | 2
139 | 井下作业人员管理系统的远程本安供电距离不小于（）。 | 10km $5km $2km $6km | C |  | 班组长以上管理人员周测月考2020年规程题库 | 2
140 | 入井人员考勤定位系统各煤矿应配备至少（）台移动分站用于抢险救灾。 | 4 $3 $2 $1 | D |  | 班组长以上管理人员周测月考2020年规程题库 | 2
141 | 井下作业人员管理系统中图纸和资料至少保存多长时间（）。 | 1年 $2年 $3个月 $6个月 | A |  | 班组长以上管理人员周测月考2020年规程题库 | 2
142 | 井下作业人员管理系统允许的最大监控容量中，识别卡数量是（）。 | 大于8000 $不大于8000 $小于8000 $不小于8000 | D |  | 班组长以上管理人员周测月考2020年规程题库 | 2
143 | 煤矿井下人员作业管理系统必须符合（）的使用和管理规范。 | AQ6210—2007 $AQ6201—2006 $AQ1048—2007 $AQ1029-2007 | C |  | 班组长以上管理人员周测月考2020年规程题库 | 2
144 | 井下人员作业管理系统中当主机发生故障时，丢失的信息时间长度应不大于（）。 | 3min $5min $15min $10min | B |  | 班组长以上管理人员周测月考2020年规程题库 | 2
145 | 井下人员作业管理系统中不固定专人使用的识别卡，性能完好的识别卡总数至少比每班最多下井人数多（）。 | 5% $10% $15% $20% | B |  | 班组长以上管理人员周测月考2020年规程题库 | 2
146 | 井下人员作业管理系统中心站应每3个月对数据进行备份，备份数据应保存（）年以上。 | 1 $2 $3 $4 | A |  | 班组长以上管理人员周测月考2020年规程题库 | 2
147 | 井下作业人员管理系统应进行工作稳定性试验，通电试验时间不小于（），各项技术满足AQ6210-2007要求。 | 5d $7d $10d $15d | B |  | 班组长以上管理人员周测月考2020年规程题库 | 2
148 | 煤矿井下作业人员管理系统识别卡充电电池连续工作时间是（）。 | 不小于8天 $不大于7天 $不小于7天 $等于7天 | C |  | 班组长以上管理人员周测月考2020年规程题库 | 2
149 | 井下作业人员管理系统的最大位移速度不得小于（）。 | 5m/s $10m/s $3m/s $8m/s | A |  | 班组长以上管理人员周测月考2020年规程题库 | 2
150 | 井下作业人员管理系统最大巡检周期应不大于（）。 | 60s $50s $30s $20s | C |  | 班组长以上管理人员周测月考2020年规程题库 | 2
151 | 井下作业人员管理并发识别数量不得小于（）。 | 80 $60 $40 $30 | A |  | 班组长以上管理人员周测月考2020年规程题库 | 2
152 | 井下作业人员管理系统中用于机房、调度室的设备环境温度在（）。 | 15℃--20℃ $15℃--25℃ $15℃--30℃ $10℃--30℃ | C |  | 班组长以上管理人员周测月考2020年规程题库 | 2
153 | 煤矿井下照明、信号、电话和手持式电气设备的供电额定电压，不超过（）V。 | 220 $127 $36 | B |  | 班组长以上管理人员周测月考2020年规程题库 | 2
154 | 从井下机电设备桐室出口防火铁门起（）m内的巷道，应砌暄或用其他不燃性材料支护。 | 10 $5 $6 | B |  | 班组长以上管理人员周测月考2020年规程题库 | 2
155 | 井下保们地网接地电阻值测定每（）1次。 | 季 $6个月 $年 | A |  | 班组长以上管理人员周测月考2020年规程题库 | 2
156 | 连接主接地极的接地母线应采用截面不小于（）mm的铜线。 | 30 $40 $50 | B |  | 班组长以上管理人员周测月考2020年规程题库 | 2
157 | 井下高压停、送电的操作，可根据书面申请或其他可靠的联系方式，得到批准后，由（）电工执行。 | 专责 $值班 $专职 | A |  | 班组长以上管理人员周测月考2020年规程题库 | 2
158 | 井下配电系统继电保护装置整定检查每（）1次。 | 1个月 $3个月 $6个月 | C |  | 班组长以上管理人员周测月考2020年规程题库 | 2
159 | 井下使用中的防爆电气设备的防爆性能检查每（）1次。 | 周 $月 $季 | B |  | 班组长以上管理人员周测月考2020年规程题库 | 2
160 | 任一组主接地极断开时，井下总接地网上任一保护接地点测得的接地电阻值不应超过（）Ω。 | 1 $2 $3 | B |  | 班组长以上管理人员周测月考2020年规程题库 | 2
161 | 井下照明和信号配电装置，应采用具有短路、过载和（）保护的照明信号综合保护功能。 | 漏电 $欠压 $过压 | A |  | 班组长以上管理人员周测月考2020年规程题库 | 2
162 | 矿井中的电气信号，除信号集中闭塞外应能（）发声和发光。 | 连续 $交替 $同时 | C |  | 班组长以上管理人员周测月考2020年规程题库 | 2
163 | 发出的矿灯，最低应能连续正常使用（）h。 | 8 $10 $11 | C |  | 班组长以上管理人员周测月考2020年规程题库 | 2
164 | 矿井完好的矿灯总数，至少应比经常用灯的总人数多（）％。 | 5 $10 $15 | B |  | 班组长以上管理人员周测月考2020年规程题库 | 2
165 | 综合机械化采煤工作面，照明灯间距不得大于（）。 | 10 $12 $15 | C |  | 班组长以上管理人员周测月考2020年规程题库 | 2
166 | 在煤矿井下每天必须对低压检漏装置的运行情况进行（）次跳闸试验。 | 1 $2 $3 | A |  | 班组长以上管理人员周测月考2020年规程题库 | 2
167 | 煤矿井下远距离控制线路的额定电压，不超过（）V。 | 220 $127 $36 | C |  | 班组长以上管理人员周测月考2020年规程题库 | 2
168 | 煤矿井下，非专职人员或非值班电气人员（）擅自操作电气设备。 | 严禁 $不应 $不得 | C |  | 班组长以上管理人员周测月考2020年规程题库 | 2
169 | 井下电力网的（）不得超过其控制用的断路器在井下使用的开断能力。并应校验电缆的热稳定性。 | 短路电流 $过负荷电流 $工作电流 | A |  | 班组长以上管理人员周测月考2020年规程题库 | 2
170 | 新建矿井高压电网必须采取措施限制单相接地电容电流不超过（）。 | 10 $20 $30 | A |  | 班组长以上管理人员周测月考2020年规程题库 | 2
171 | 在煤矿井下，电气设备进行验电、放电、接地工作时，要求瓦斯浓度必须在（）％以下才能进行。 | 0.5 $1 $1.5 $2 | B |  | 班组长以上管理人员周测月考2020年规程题库 | 2
172 | 煤矿()严禁使用油浸式电气设备。 | 井下 $硐室外 $地面 | A |  | 班组长以上管理人员周测月考2020年规程题库 | 2
173 | 井下每一移动式和手持式电气设备至局部接地极之间的保护接地用的电缆芯线和接地连接导线的电阻值，不得超过()Ω。 | 1 $2 $3 | A |  | 班组长以上管理人员周测月考2020年规程题库 | 2
174 | 井下电气设备保护接地设置在水沟中的局部接地极应用面积不小于()m2、厚度不小于3mm的钢板制成。 | 0.6 $0.75 $0.8 | A |  | 班组长以上管理人员周测月考2020年规程题库 | 2
175 | 井下电气设备保护接地的主接地极应在()各埋设1块。 | 水仓、水沟中 $主、副水仓中 $水沟、潮湿处 | B |  | 班组长以上管理人员周测月考2020年规程题库 | 2
176 | 地面变电所和井下中央变电所的高压馈电线上，必须装设（）的单相接地保护装置。 | 有漏电闭锁 $有漏电保护 $有选择性 | C |  | 班组长以上管理人员周测月考2020年规程题库 | 2
177 | 井下低压配电点或装有()台以上电气设备的地点，应装设局部接地极。 | 3 $4 $5 | A |  | 班组长以上管理人员周测月考2020年规程题库 | 2
178 | 井下变电硐室长度超过()m时，必须在硐室两端各设一个出口。 | 8 $7 $6 | C |  | 班组长以上管理人员周测月考2020年规程题库 | 2
179 | 硐室内各种设备与墙壁之间应留出()m以上的通道。 | 0.4 $0.5 $0.6 $0.8 | B |  | 班组长以上管理人员周测月考2020年规程题库 | 2
180 | 电压在()V以上和由于绝缘损坏可能带有危险电压的电气设备的金属外壳、构架、铠装电缆的钢带（或钢丝）、铅皮或屏蔽护套等必须有保护接地。 | 36 $127 $220 | A |  | 班组长以上管理人员周测月考2020年规程题库 | 2
181 | 煤矿井下必须用（）校验保护装置的可靠动作系数。 | 最小两相短路 $三相短路 $最大三相短路 | A |  | 班组长以上管理人员周测月考2020年规程题库 | 2
182 | 电缆与压风管、供水管在巷道同一侧敷设时，必须敷设在管子上方，并保持()m以上的距离。 | 0.1 $0.2 $0.3 | C |  | 班组长以上管理人员周测月考2020年规程题库 | 2
183 | 电缆悬挂点间距，在立井井筒内不得超过()m。 | 6 $7 $8 | A |  | 班组长以上管理人员周测月考2020年规程题库 | 2
184 | 煤矿井下（）及以上的电动机，应当采用真空电磁启动器控制。 | 30kw $40kw $60kw | B |  | 班组长以上管理人员周测月考2020年规程题库 | 2
185 | 采掘工作面用电设备电压（）V时，必须制定专门的安全技术措施。 | 3300 $超过3300 $6000 | B |  | 班组长以上管理人员周测月考2020年规程题库 | 2
186 | 矿井双回路备用电源每（）天至少进行一次启动和运行试验。 | 7天 $10天 $15天 | B |  | 班组长以上管理人员周测月考2020年规程题库 | 2
187 | 煤矿地面、井下各种电气设备和（）的设计、选型、安装等必须按本规程执行。 | 通信系统 $电力系统 $运输系统 | B |  | 班组长以上管理人员周测月考2020年规程题库 | 2
188 | 工作面倾角在（）°以上时，配套的刮板输送机必须装设防滑、锚固装置。 | 10 $12 $15 | B |  | 班组长以上管理人员周测月考2020年规程题库 | 2
189 | 使用采煤机时，当工作面倾角在（）°以上时；必须装设可靠的防滑装置。 | 10 $15 $16 | B |  | 班组长以上管理人员周测月考2020年规程题库 | 2
190 | 采煤工作面刮板输送机必须安设能发出停止和启动信号的装置，发出信号点的间距不得超过（）m。 | 10 $12 $15 | C |  | 班组长以上管理人员周测月考2020年规程题库 | 2
191 | 滚筒式采煤机更换截齿和滚筒时，采煤机上下（）m范围内，必须护帮护顶，禁止操作液压支架。 | 2 $2.5 $3 | C |  | 班组长以上管理人员周测月考2020年规程题库 | 2
192 | 矿井主要水仓的空仓容量应当经常保持在总容量的（）以上。 | 30% $50% $60% | B |  | 班组长以上管理人员周测月考2020年规程题库 | 2
193 | 井下主要排水设备的备用水泵中能力应不小于工作水泵能力的（）％。 | 50 $60 $70 | C |  | 班组长以上管理人员周测月考2020年规程题库 | 2
194 | 井下主要排水设备中检修水泵的能力应不小于工作水泵能力的（）％。 | 10 $20 $25 | C |  | 班组长以上管理人员周测月考2020年规程题库 | 2
195 | 每年雨季前必须对（）进行1次联合排水试验。 | 工作水泵 $备用水泵 $全部工作水泵和备用水泵 | C |  | 班组长以上管理人员周测月考2020年规程题库 | 2
196 | 主要排水设备中工作水泵的能力，应能在（）h内排出矿井24h的正常涌水量 | 18 $20 $24 | B |  | 班组长以上管理人员周测月考2020年规程题库 | 2
197 | 《煤矿安全规程》规定，主要排水泵房至少有2个出口，一个出口用斜巷通到井筒，并应高出泵房底板（）m以上。 | 6 $7 $8 | B |  | 班组长以上管理人员周测月考2020年规程题库 | 2
198 | 抽采瓦斯泵站放空管的高度应超过泵房房顶（）m。 | 3 $5 $8 | A |  | 班组长以上管理人员周测月考2020年规程题库 | 2
199 | 地面瓦斯抽采泵房必须用不燃性材料建筑，其距进风井口和主要建筑物不得小于（）m。 | 20 $30 $50 | C |  | 班组长以上管理人员周测月考2020年规程题库 | 2
200 | 地面瓦斯抽采泵房和泵房周围（）m范围内，禁止堆积易燃物和有明火。 | 20 $30 $50 | A |  | 班组长以上管理人员周测月考2020年规程题库 | 2
201 | 装有主要通风机的出风井口应当安装防爆门，防爆门每（）个月检查维修1次。 | 3 $6 $12 | B |  | 班组长以上管理人员周测月考2020年规程题库 | 2
202 | 当风流方向改变后，主要通风机的供给风量不应小于正常供风量的（）%。 | 30 $40 $50 | B |  | 班组长以上管理人员周测月考2020年规程题库 | 2
203 | 主要通风机的运转应当由专职司机负责，司机应（）将通风机运转情况记入运转记录簿内。 | 每小时 $每30分钟 $每班 | A |  | 班组长以上管理人员周测月考2020年规程题库 | 2
204 | 主通风机应每（）检查一次反风设施。 | 月 $季 $年 | B |  | 班组长以上管理人员周测月考2020年规程题库 | 2
205 | 生产矿井主要通风机必须装有反风设施，并能在（）min内改变巷道中的风流方向。 | 5 $7 $10 | C |  | 班组长以上管理人员周测月考2020年规程题库 | 2
206 | 备用的主要通风机必须能在（）min内开动。 | 5 $7 $10 | C |  | 班组长以上管理人员周测月考2020年规程题库 | 2
207 | 新安装的主要通风机投入使用前，必须进行1次通风机性能测定和试运转工作，以后每（）年至少进行1次性能测定。 | 1 $2 $5 | C |  | 班组长以上管理人员周测月考2020年规程题库 | 2
208 | 空气压缩机必须使用闪点不低于（）℃的压缩机油。 | 155 $215 $255 | B |  | 班组长以上管理人员周测月考2020年规程题库 | 2
209 | 空压缩机储气罐内的温度应当保持在（）℃以下，并装有超温保护装置，在超温时能自动切断电源并报警。 | 100 $120 $150 | B |  | 班组长以上管理人员周测月考2020年规程题库 | 2
210 | 柴油机和蓄电池单轨吊车，必须设置（）保护装置。 | 超速 $越位 $张紧力下降 | A |  | 班组长以上管理人员周测月考2020年规程题库 | 2
211 | 柴油机单轨吊车运行巷道坡度不大于（）°，蓄电池单轨吊车不大于15°，钢丝绳单轨吊车不大于25°。 | 15 $20 $25 | C |  | 班组长以上管理人员周测月考2020年规程题库 | 2
212 | 使用的矿用防爆型柴油动力装置，冷却水温度不得超过（）℃。 | 90 $95 $100 | B |  | 班组长以上管理人员周测月考2020年规程题库 | 2
213 | 使用的矿用防爆型柴油动力装置，排气口的排气温度不得超过（）℃，其表面温度不得超过150℃。 | 70 $77 $80 | B |  | 班组长以上管理人员周测月考2020年规程题库 | 2
214 | 采用轨道机车运输时，同一水平行驶（）台及以上机车时，应当设置机车运输集中信号控制系统。 | 3 $5 $7 | B |  | 班组长以上管理人员周测月考2020年规程题库 | 2
215 | 用架空乘人装置运送人员时，蹬座中心至巷道一侧的距离不得小于（）。 | 0.5 $0.6 $0.7 | C |  | 班组长以上管理人员周测月考2020年规程题库 | 2
216 | 井巷中采用钢丝绳牵引带式输送机或钢丝绳芯带式输送机运送人员时，乘坐人员的间距不得小于（）m。 | 2 $3 $4 | C |  | 班组长以上管理人员周测月考2020年规程题库 | 2
217 | 架线式电机车在运送人员时，车速不得超过（）m/s。 | 3 $4 $5 | B |  | 班组长以上管理人员周测月考2020年规程题库 | 2
218 | 采用轨道机车运输时，生产矿井同一水平行驶（）台及以上机车时，应当设置机车运输监控系统； | 3 $5 $7 | C |  | 班组长以上管理人员周测月考2020年规程题库 | 2
219 | 在大于（）的倾斜井巷中使用带式输送机，应当设置防护网，并采取防止物料下滑、滚落等的安全措施。 | 10° $16° $20° | B |  | 班组长以上管理人员周测月考2020年规程题库 | 2
220 | 倾斜井巷中使用的带式输送机，上运时，必须装设防逆转装置和制动装置；下运时，应当装设软制动装置且必须装设（）保护装置。 | 防打滑 $跑偏 $防超速 | C |  | 班组长以上管理人员周测月考2020年规程题库 | 2
221 | 用于运送人员的钢丝绳牵引带式输送机或钢丝绳芯带式输送机输送带的宽度不得小于（）m。 | 0.5 $0.6 $0.8 | C |  | 班组长以上管理人员周测月考2020年规程题库 | 2
222 | 井巷中采用钢丝绳牵引带式输送机运送人员时，运行速度不得超过（）m/s。 | 1.2 $1.5 $1.8 | C |  | 班组长以上管理人员周测月考2020年规程题库 | 2
223 | 下列设备中，不能使用有接头的钢丝绳是（）。 | 平巷运输设备 $30°以下倾斜井巷中专为升降物料的绞车 $架空乘人装置; $无极绳绞车 | B |  | 班组长以上管理人员周测月考2020年规程题库 | 2
224 | 提升机天轮绳槽衬垫磨损达到1根钢丝绳直径的深度，或者沿侧面磨损达到钢丝绳直径的（），必须更换。 | 1/2; $1/3; $1/4; | A |  | 班组长以上管理人员周测月考2020年规程题库 | 2
225 | 提升用的天轮不得小于钢丝绳直径的（）倍。 | 1.5 $2 $3 | A |  | 班组长以上管理人员周测月考2020年规程题库 | 2
226 | 对使用中的立井罐笼防坠器，应当每（）进行一次不脱钩试验。 | 3个月 $6个月 $1年 | C |  | 班组长以上管理人员周测月考2020年规程题库 | 2
227 | 应当每（）检查一次金属井架、井筒罐道梁和其他装备的固定和锈蚀情况，发现松动及时加固。 | 月 $季 $年 | C |  | 班组长以上管理人员周测月考2020年规程题库 | 2
228 | 矸石山绞车的滚筒和导向轮的最小直径与钢丝绳直径之比，不得小于（）。 | 40 $50 $60 | B |  | 班组长以上管理人员周测月考2020年规程题库 | 2
229 | 在倾斜井巷中使用有接头钢丝绳，其插接长度不得小于钢丝绳直径的（）倍 | 200 $500 $1000 | C |  | 班组长以上管理人员周测月考2020年规程题库 | 2
230 | 建井期间，井筒中悬挂吊盘、模板、抓岩机的钢丝绳，使用期限一般为（）。 | 1年 $2年 $5年 | A |  | 班组长以上管理人员周测月考2020年规程题库 | 2
231 | 立井凿井期间采用吊桶升降人员时，吊桶内人均有效面积不应小于（）。 | 0.2㎡ $0.25㎡ $0.3㎡ | A |  | 班组长以上管理人员周测月考2020年规程题库 | 2
232 | 提升机盘闸制动系统包括液压站和（）两部分。 | 盘式制动器 $减速器 $电动机 | A |  | 班组长以上管理人员周测月考2020年规程题库 | 2
233 | 提升钢丝绳、罐道钢丝绳必须（）检查1次 | 1天 $1月 $每季 | A |  | 班组长以上管理人员周测月考2020年规程题库 | 2
234 | 立井提升容器与提升钢丝绳的楔形连接装置，单绳提升累计使用期限不得超过（）年。 | 8 $10 $12 | B |  | 班组长以上管理人员周测月考2020年规程题库 | 2
235 | 提升机罐笼内每人占有的有效面积应当不小于（）㎡。 | 0.12 $0.15 $0.18 | C |  | 班组长以上管理人员周测月考2020年规程题库 | 2
236 | 摩擦轮式提升，平衡钢丝绳的使用期限应不超过（）年。 | 1 $2 $4 | C |  | 班组长以上管理人员周测月考2020年规程题库 | 2
237 | 检修人站在罐笼或箕斗顶上工作时，提升容器的最大速度不得超过（）m/s。 | 0.5 $1 $2 | C |  | 班组长以上管理人员周测月考2020年规程题库 | 2
238 | 提升容器的罐耳在安装时与罐道之间所留的间隙，钢丝绳罐道的罐耳滑套直径与钢丝绳直径之差不得大于（）mm。 | 5 $8 $10 | A |  | 班组长以上管理人员周测月考2020年规程题库 | 2
239 | 提升容器的罐耳在安装时与罐道之间所留的间隙，使用木罐道时每侧不得超过（）mm。 | 5 $8 $10 | C |  | 班组长以上管理人员周测月考2020年规程题库 | 2
240 | 立并提升专为升降人员和物料的罐笼，进出口必须装设罐门或罐帘，罐门高度不得小于（）m。 | 0.8 $1.2 $1.5 | B |  | 班组长以上管理人员周测月考2020年规程题库 | 2
241 | 提升机的盘式制动装置的制动闸空动时间不得超过（）s。 | 0.3 $0.5 $1 | B |  | 班组长以上管理人员周测月考2020年规程题库 | 2
242 | 提升机的盘式制动闸的闸瓦与闸盘之间的间隙不得超过（）mm。 | 1 $2 $3 | B |  | 班组长以上管理人员周测月考2020年规程题库 | 2
243 | 升降人员或升降人员和物料用的钢丝绳在1个捻距内断丝断面积与钢丝总断面积之比，达到（）％时；必须更换。 | 5 $10 $15 | A |  | 班组长以上管理人员周测月考2020年规程题库 | 2
244 | 提升装置装设的限速保护装置是用来保证提升容器到达终端位置时的速度不超过（）m/s。 | 1 $2 $3 | B |  | 班组长以上管理人员周测月考2020年规程题库 | 2
245 | 提升装置装设的过速保护装置是当提升速度超过最大速度（）％时，必须能自动断电，并能使保险闸发生作用。 | 5 $10 $15 | C |  | 班组长以上管理人员周测月考2020年规程题库 | 2
246 | 提升置装设的过卷保护装置是当提升容器超过正常终端停车位置（）m时，必须能自动断电，并能使制动器实施安全制动。 | 0.2 $0.3 $0.5 | C |  | 班组长以上管理人员周测月考2020年规程题库 | 2
247 | 再用缠绕式提升装置使用中专为升降人员用的钢丝绳安全系数小于（）时，必须更换。 | 6 $7 $9 | B |  | 班组长以上管理人员周测月考2020年规程题库 | 2
248 | 提升钢丝绳检验周期，升降人员或升降人员和物料用的缠绕式钢丝绳，自悬挂时起每隔（）个月检验一次。 | 3 $6 $12 | B |  | 班组长以上管理人员周测月考2020年规程题库 | 2
249 | 提升速度超过（）m/s的提升绞车必须装设限速装置。 | 2 $2.5 $3 | C |  | 班组长以上管理人员周测月考2020年规程题库 | 2
250 | 提升机机械制动装置的制动闸空动时间：盘式制动装置不得超过0.3s，径向制动装置不得超过（）s。 | 0.3 $0.4 $0.5 | C |  | 班组长以上管理人员周测月考2020年规程题库 | 2
251 | 双滚筒提升机每个滚筒的制动装置必须能够独立控制，并具有（）功能。 | 调绳 $定车 $窜绳 | A |  | 班组长以上管理人员周测月考2020年规程题库 | 2
252 | 提升装置必须装设限速保护，当减速段速度超过设定值的（）时，必须能自动断电，且使制动器实施安全制动。 | 5% $10% $15% | B |  | 班组长以上管理人员周测月考2020年规程题库 | 2
253 | 立井提升装置的缓冲托罐装置必须每年至少进行()次检查和保养。 | 1 $2 $3 | A |  | 班组长以上管理人员周测月考2020年规程题库 | 2
254 | 地面缠绕式提升装置的卷筒最小直径与钢丝绳直径之比值不小于（）。 | 70 $80 $90 | B |  | 班组长以上管理人员周测月考2020年规程题库 | 2
255 | 摩擦提升钢丝绳的摩擦传动段应当涂、浸专用的钢丝绳（）。 | 增摩脂 $润滑油 $防锈油 | A |  | 班组长以上管理人员周测月考2020年规程题库 | 2
256 | 在用提升机钢丝绳不合格钢丝的断面积与钢丝总断面积之比达到（）%时，必须停止使用。 | 15 $20 $25 | C |  | 班组长以上管理人员周测月考2020年规程题库 | 2
257 | 缠绕2层或者2层以上钢丝绳的卷筒,卷筒边缘高出最外层钢丝绳的高度，至少为钢丝绳直径的()倍。 | 2 $2.5 $3 | B |  | 班组长以上管理人员周测月考2020年规程题库 | 2
258 | 立井中升降人员或者升降人员和物料的提升装置卷筒上缠绕的钢丝绳层数不超过（）层，专为升降物料的提升装置卷筒上缠绕的钢丝绳层数不超过（）层。 | 1,1 $1,2 $2,2 | B |  | 班组长以上管理人员周测月考2020年规程题库 | 2
259 | 提升机新钢丝绳不合格钢丝的断面积与钢丝总断面积之比达到（）%，不得用作升降人员；达到（）%，不得用作升降物料。 | 5,10 $6,10 $6,15 | B |  | 班组长以上管理人员周测月考2020年规程题库 | 2
260 | 提升机新钢丝绳到货后，应当进行（）。合格后应当妥善保管备用，防止损坏或者锈蚀。 | 验收检验 $性能检验 $外观检查 | B |  | 班组长以上管理人员周测月考2020年规程题库 | 2
261 | 提升系统各部分每天必须由专职人员至少检查()次，每月还必须组织有关人员至少进行()次全面检查。 | 1,2 $1,1 $2,2 | B |  | 班组长以上管理人员周测月考2020年规程题库 | 2
262 | 单绳提升的2根主提升钢丝绳必须采用（）或者（）钢丝绳。 | 同一捻向，阻旋转 $不同捻向，阻旋转 $同一捻向，旋转 | A |  | 班组长以上管理人员周测月考2020年规程题库 | 2
263 | 多绳提升的任意一根钢丝绳的张力与平均张力之差不得超过±（）。 | 5% $10% $15% | B |  | 班组长以上管理人员周测月考2020年规程题库 | 2
264 | 存放时间超过（）的钢丝绳，在悬挂前必须再进行性能检测，合格后方可使用。 | 3个月 $6个月 $1年 | C |  | 班组长以上管理人员周测月考2020年规程题库 | 2
265 | 钢丝绳的安全系数，等于实测的合格（）拉断力的总和与其所承受的最大静拉力（包括绳端载荷和钢丝绳自重所引起的静拉力）之比 | 钢丝绳 $钢丝 $罐笼 | B |  | 班组长以上管理人员周测月考2020年规程题库 | 2
266 | ()罐道任一侧的磨损量超过原有厚度的50%，必须更换。 | 木罐道 $钢轨罐道 $矩形钢罐道 | C |  | 班组长以上管理人员周测月考2020年规程题库 | 2
267 | 采用轨道机车运输时，2辆机车或者2列机车同一轨道同一方向行驶时，必须保持不少于（）的距离。 | 50m $80m $100m | C |  | 班组长以上管理人员周测月考2020年规程题库 | 2
268 | 巷道坡度在28≥θ＞25时，应采用固定抱索器，其运行速度不得超过（） | 0.8m/s $1.2m/s $1.4m/s | A |  | 班组长以上管理人员周测月考2020年规程题库 | 2
269 | 使用的矿用防爆型柴油动力装置，油箱最大容量不得超过（）用油量。 | 8h $16h $24h | A |  | 班组长以上管理人员周测月考2020年规程题库 | 2
270 | 各种车辆的两端必须装置碰头,每端突出的长度不得小于（）. | 100mm $150mm $200mm | A |  | 班组长以上管理人员周测月考2020年规程题库 | 2
271 | 无轨胶轮车运送人员时，速度不得超过（） | 20km/h $25km/h $40km/h | B |  | 班组长以上管理人员周测月考2020年规程题库 | 2
272 | 架空乘人装置人员乘坐间距不应小于牵引钢丝绳5s的运行距离，且不得小于（）。 | 5m $6m $10m | B |  | 班组长以上管理人员周测月考2020年规程题库 | 2
273 | 生产矿井同一水平行驶()及以上机车时，应当设置机车运输监控系统； | 3台 $5台 $7台 | C |  | 班组长以上管理人员周测月考2020年规程题库 | 2
274 | 长度超过1.5km的主要运输平巷或者高差超过（）的人员上下的主要倾斜井巷，应当采用机械方式运送人员。 | 50m $75m $100m | A |  | 班组长以上管理人员周测月考2020年规程题库 | 2
275 | 无轨胶轮车运输巷道，巷道转弯处应当设置（）装置。 | 减速 $防撞 $监控 | B |  | 班组长以上管理人员周测月考2020年规程题库 | 2
276 | 架空乘人装置各乘人站设上下人平台，乘人平台处钢丝绳距巷道壁不小于（），路面应进行防滑处理。 | 0.5m $0.8m $1m | C |  | 班组长以上管理人员周测月考2020年规程题库 | 2
277 | 采用平巷人车运送人员时，列车行驶速度不得超过(). | 2.5m/s $3m/s $4m/s | C |  | 班组长以上管理人员周测月考2020年规程题库 | 2
278 | 采用架空乘人装置运送人员时，运行速度超过()时，不得采用固定抱索器； | 1.2m/s $1.4m/s $1.7m/s | A |  | 班组长以上管理人员周测月考2020年规程题库 | 2
279 | 采用架空乘人装置运送人员时，吊椅中心至巷道一侧突出部分的距离不得小于（）。 | 0.6m $0.7m $0.8m | B |  | 班组长以上管理人员周测月考2020年规程题库 | 2
280 | 新投用机车应当测定制动距离，之后（）测定1次。运送物料时制动距离不得超过40m；运送人员时制动距离不得超过20m。 | 每月 $每年 $每两年 | B |  | 班组长以上管理人员周测月考2020年规程题库 | 2
281 | 使用的单轨吊车、卡轨车、齿轨车、胶套轮车、无极绳连续牵引车,在最大载荷最大坡度上以最大设计速度向下运行时，制动距离应不超过相当于在这一速度下()的行程。 | 4s $5s $6s | C |  | 班组长以上管理人员周测月考2020年规程题库 | 2
282 | 卡轨车、齿轨车和胶套轮车运行的轨道线路，应当采用不小于（）的钢轨。 | 18kg/m $22kg/m $24kg/m | B |  | 班组长以上管理人员周测月考2020年规程题库 | 2
283 | 使用的单轨吊车、卡轨车、齿轨车、胶套轮车、无极绳连续牵引车，安全制动和停车制动装置必须为失效安全型，制动力应当为额定牵引力的（）倍。 | 1-1.5 $1.5-2 $2-2.5 | B |  | 班组长以上管理人员周测月考2020年规程题库 | 2
284 | 运行速度超过()时，应当设置调速装置，并实现静止状态上下人员，严禁人员在非乘人站上下。 | 1.2m/s $1.4m/s $1.7m/s | B |  | 班组长以上管理人员周测月考2020年规程题库 | 2
285 | 生产矿井同一水平行驶5台及以上机车时，应当设置机车运输（）系统。 | 监控系统 $集中信号控制 $定位 | B |  | 班组长以上管理人员周测月考2020年规程题库 | 2
286 | 采用单轨吊运输的巷道，对开时，两车最突出部分之间的距离不得小于（） | 0.3m $0.5m $2.8m | C |  | 班组长以上管理人员周测月考2020年规程题库 | 2
287 | 煤矿必须对紧急避险设施进行维护和管理，每天巡检()次;建立技术档案及使用维护记录。 | 4 $3 $2 $1 | D |  | 班组长以上管理人员周测月考2020年规程题库 | 2
288 | 其他矿井应当建设采区避难硐室，或者在距离采掘工作面()m范围内建设临时避难硐室或者其他临时避险设施。 | 500 $700 $900 $1000 | D |  | 班组长以上管理人员周测月考2020年规程题库 | 2
289 | 突出煤层的掘进巷道长度及采煤工作面推进长度超过()m时，应当在距离工作面500m范围内建设临时避难硐室或者其他临时避险设施。 | 500 $200 $300 $400 | A |  | 班组长以上管理人员周测月考2020年规程题库 | 2
290 | 突出矿井必须建设采区避难硐室，采区避难硐室必须接入矿井压风管路和供水管路，满足避险人员的避险需要，额定防护时间不低于()h。 | 100 $98 $96 $94 | C |  | 班组长以上管理人员周测月考2020年规程题库 | 2
291 | 采区避灾路线上应当设置压风管路，压风管路上设置的供气阀门间隔不大于()。 | 300 $200 $150 $100 | B |  | 班组长以上管理人员周测月考2020年规程题库 | 2
292 | 矿山救护队在接到事故报告电话、值班人员发出警报后，必须在()min内出动救援。 | 1 $3 $5 $10 | A |  | 班组长以上管理人员周测月考2020年规程题库 | 2
293 | 煤矿制灾害预防和处理计划由（）负责组织实施。 | 矿长 $总工程师 $通风矿长 $安全矿长 | A |  | 班组长以上管理人员周测月考2020年规程题库 | 2
294 | 巷道内设置避灾路线标识的间隔距离：采区巷道不大于（）米，矿井主要巷道不大于（）米。 | 100200 $150200 $200300 $300200 | C |  | 班组长以上管理人员周测月考2020年规程题库 | 2
295 | 矿山救护队到达服务煤矿的时间应当不超过（）分钟。 | 10 $15 $30 $60 | C |  | 班组长以上管理人员周测月考2020年规程题库 | 2
296 | 煤矿企业必须建立应急演练制度。应急演练计划、方案、记录和总结评估报告等资料保存期限不少于（）年。 | 1 $2 $3 $4 | B |  | 班组长以上管理人员周测月考2020年规程题库 | 2
297 | 安全监控和人员位置监测系统主机及联网主机应当双机热备份，连续运行。当工作主机发生故障时，备份主机应当在（）内自动投入工作。 | 1min $2min $5min | C |  | 班组长以上管理人员周测月考2020年规程题库 | 2
298 | 矿用有线调度通讯、安全监控、图像监视系统必须连续运行。电网停电后，备用电源应当能保持系统连续工作时间不小于（）。 | 2h $3h $4h | A |  | 班组长以上管理人员周测月考2020年规程题库 | 2
299 | 安全监控和人员位置监测系统显示和控制终端、有线调度通信系统调度台必须设置在矿（），全面反映监控信息。矿调度室必须24h有监控人员值班。 | 调度室 $值班室 $监控室 | A |  | 班组长以上管理人员周测月考2020年规程题库 | 2
300 | 在探放水钻进时，发现煤岩松软、片帮、来压或者钻孔中水压、水量突然增大和顶钻等突(透)水征兆时，应当立即停止钻进，但不得拔出钻杆；现场负责人员应当（）向矿井调度室汇报，撤出所有受水威胁区域的人员，采取安全措施，派专业技术人员监测水情并进行分析，妥善处理。 | 及时 $立即 $书面 | B |  | 班组长以上管理人员周测月考2020年规程题库 | 2
301 | 突出煤层工作面发现突出预兆时,班组长、瓦斯检查工、（）有权责令相关现场作业人员停止作业，停电撤人。 | 矿调度员 $矿主扇工 $防尘员 | A |  | 班组长以上管理人员周测月考2020年规程题库 | 2
302 | 突出煤层工作面的作业人员、瓦斯检查工、班组长应当掌握突出预兆。发现突出预兆时，必须立即停止作业，按避灾路线撤出，并报告（）。 | 矿安监部 $矿通风部 $矿调度室 | C |  | 班组长以上管理人员周测月考2020年规程题库 | 2
303 | 煤矿发生事故后，煤矿企业主要负责人和技术负责人必须立即采取措施组织抢救，()负责抢救指挥，并按有关规定及时上报。 | 总工 $安全副矿长 $矿长 | C |  | 班组长以上管理人员周测月考2020年规程题库 | 2
304 | 煤矿必须建立矿井安全避险系统，对井下人员进行安全避险和应急救援培训，每年至少组织（）应急演练。 | 3次 $2次 $1次 | C |  | 班组长以上管理人员周测月考2020年规程题库 | 2
305 | 煤矿企业必须建立()，健全规章制度，编制应急救援预案，储备应急救援物资、装备并定期检查补充。 | 应急救援组织 $医疗救护组织 $矿山救援组织 | A |  | 班组长以上管理人员周测月考2020年规程题库 | 2
306 | 矿井建设和延深中，当开拓到设计水平时，必须在建成()系统后方可开拓掘进。 | 供电 $运输 $瓦斯抽排 $防、排水 | D |  | 班组长以上管理人员周测月考2020年规程题库 | 2
307 | 水泵、水管、闸阀、排水用的配电设备和输电线路，应当经常检查和维护。在每年雨季前，应当全面检修1次，并对全部工作水泵和备用水泵进行()次联合排水试验，发现问题，及时处理。 | 1 $2 $3 $4 | A |  | 班组长以上管理人员周测月考2020年规程题库 | 2
308 | 某矿正常涌水量1200m3/h，则该矿井下主要水仓的有效容量为()?m3时，满足相关规程要求。 | 1800 $2400 $6000 $8400 | D |  | 班组长以上管理人员周测月考2020年规程题库 | 2
309 | 主要泵房至少有2个出口，一个出口用斜巷通到井筒，并高出泵房底板()以上；另一个出口通到井底车场。排水系统集中控制的主要泵房可不设专人值守，但必须实现图像监视和专人巡检。 | 3m $5m $7m $10m | C |  | 班组长以上管理人员周测月考2020年规程题库 | 2
310 | 工作水泵的能力，应当能在20h内排出矿井()?h的正常涌水量（包括充填水及其他用水）。 | 8 $12 $24 $48 | C |  | 班组长以上管理人员周测月考2020年规程题库 | 2
311 | 当导水裂缝带范围内的含水层或者老空积水等水体影响采掘安全时，应当超前进行()或者注浆改造含水层，待疏放水完毕或者注浆改造等工程结束、消除突水威胁后，方可进行采掘活动。 | 物探 $巷探 $化探 $钻探疏放 | D |  | 班组长以上管理人员周测月考2020年规程题库 | 2
312 | 矿井水文地质类型应当每3年进行重新确定。发生重大及以上突（透）水事故后，矿井应当在()重新确定矿井水文地质类型。 | 半年内 $恢复生产前 $1年内 $2年内 | B |  | 班组长以上管理人员周测月考2020年规程题库 | 2
313 | 煤矿必须配备满足工作需要的()技术人员。 | 防治水专业 $注浆 $物探 $钻探 | A |  | 班组长以上管理人员周测月考2020年规程题库 | 2
314 | 煤矿必须建立专门的()作业队伍。 | 探放水 $注浆 $物探 $钻探 | A |  | 班组长以上管理人员周测月考2020年规程题库 | 2
315 | 煤矿必须配齐专用()设备。 | 注浆 $探放水 $物探 $钻探 | B |  | 班组长以上管理人员周测月考2020年规程题库 | 2
316 | 水文地质条件()及以上的矿井，应当设立专门的防治水机构。 | 简单 $中等 $复杂 $极复杂 | C |  | 班组长以上管理人员周测月考2020年规程题库 | 2
317 | 防治水工作应当采取防、堵、疏、排、()的综合治理措施。 | 截 $探 $注 $放 | A |  | 班组长以上管理人员周测月考2020年规程题库 | 2
318 | 埋深超过（）的煤层，且煤层上方100m范围内存在单层厚度超过10m的坚硬岩层，应当进行煤岩冲击倾向性鉴定。 | 400m $600m $800m $1000m | A |  | 班组长以上管理人员周测月考2020年规程题库 | 2
319 | 关于新建矿井地质保障工作说法错误的是（）。 | 调查核实钻孔位臵及封孔质量、采空区情况 $调查邻近矿井生产情况和地质资料等 $不需要编制主要井巷过含水层技术方案 $编制主要井巷工程的预想地质图及其说明书。 | C |  | 班组长以上管理人员周测月考2020年规程题库 | 2
320 | 井巷揭煤前，应当探明煤层厚度、地质构造、瓦斯地质、水文地质及顶底板等地质条件，编制（）。 | 掘进地质说明书 $回采地质说明书 $揭煤地质说明书 $水文地质情况分析报告 | C |  | 班组长以上管理人员周测月考2020年规程题库 | 2
321 | 基建矿井、露天煤矿（），必须编制建井（矿）地质报告，并由煤矿企业技术负责人组织审定。 | 设计前 $移交生产前 $移交生产后 $建设过程中 | B |  | 班组长以上管理人员周测月考2020年规程题库 | 2
322 | 煤矿必须结合实际情况开展隐蔽致灾地质因素普查或探测工作，并提出报告，由（）组织审定。 | 矿长 $矿总工程师 $煤炭企业总工程师 $煤炭企业主要负责人 | B |  | 班组长以上管理人员周测月考2020年规程题库 | 2
323 | 井筒检查孔必须（）取芯，全孔数字测井。 | 标志层 $基岩段 $全孔 $松散层段 | C |  | 班组长以上管理人员周测月考2020年规程题库 | 2
324 | 矿井建设期间，因矿井地质、水文地质等条件与原地质资料出入较大时，必须针对所存在的地质问题开展补充地质（）工作。 | 物探 $钻探 $化探 $勘探 | D |  | 班组长以上管理人员周测月考2020年规程题库 | 2
325 | 探放老空积水最小超前水平钻距不得小于()m，止水套管长度不得小于10m。 | 15 $20 $30 $40 | C |  | 班组长以上管理人员周测月考2020年规程题库 | 2
326 | 在每年雨季之前，必须全面检修()次，并对全部工作水泵和备用水泵进行1次联合排水试验，提交联合排水试验报告。 | 1 $2 $3 $4 | A |  | 班组长以上管理人员周测月考2020年规程题库 | 2
327 | 水仓的空仓容量应当经常保持在总容量的()以上。 | 30% $40% $50% $60% | C |  | 班组长以上管理人员周测月考2020年规程题库 | 2
328 | 主要泵房至少有2个出口，一个出口用斜巷通到井筒，并高出泵房底板()m以上;另一个出口通到井底车场，在此出口通路内，应当设置易于关闭的既能防水又能防火的密闭门。 | 5 $7 $10 $15 | B |  | 班组长以上管理人员周测月考2020年规程题库 | 2
329 | 排水管路应当有工作和备用水管。工作排水管路的能力，应当能配合工作水泵在()h内排出矿井24h的正常涌水量。 | 10 $15 $20 $24 | C |  | 班组长以上管理人员周测月考2020年规程题库 | 2
330 | 工作水泵的能力，应当能在()h内排出矿井24h的正常涌水量(包括充填水及其他用水)。 | 10 $15 $20 $24 | C |  | 班组长以上管理人员周测月考2020年规程题库 | 2
331 | 防水闸门必须灵活可靠，并每年进行()次关闭试验，其中1次应当在雨季前进行。关闭闸门所用的工具和零配件必须专人保管，专地点存放，不得挪用丢失。 | 1 $2 $3 $4 | B |  | 班组长以上管理人员周测月考2020年规程题库 | 2
332 | 严禁开采地表水体、强含水层、采空区水淹区域下且水患威胁未消除的()煤层。 | 近水平 $倾斜 $急倾斜 $所有 | C |  | 班组长以上管理人员周测月考2020年规程题库 | 2
333 | 煤矿防治水工作应当坚持()基本原则，采取“防、堵、疏、排、截”综合防治措施。 | “有疑必探、先探后掘” $“预测预报、有疑必探、先探后掘、先治后采” $“先抽后采、以风定产、监测监控” $“监测监控、有疑必探、先探后掘、先抽后采” | B |  | 班组长以上管理人员周测月考2020年规程题库 | 2
334 | 煤矿必须结合实际情况开展隐蔽致灾地质因素普查或探测工作，并提出报告，由()组织审定。井工开采形成的老空区威胁露天煤矿安全时，煤矿应当制定安全措施。 | 矿长 $矿总工程师 $地质副总 $地质科长 | B |  | 班组长以上管理人员周测月考2020年规程题库 | 2
335 | 斜井井筒检查孔孔深应当不小于该孔所处斜井底板以()m。 | 20 $30 $40 $50 | B |  | 班组长以上管理人员周测月考2020年规程题库 | 2
336 | 斜井井筒检查孔距井筒纵向中心线不大于()m，且不得布置在井筒范围内。 | 25 $30 $35 $40 | A |  | 班组长以上管理人员周测月考2020年规程题库 | 2
337 | 立井井筒检查孔孔深应当不小于井筒设计深度以下()m。地质条件复杂时，应当增加检查孔数量。 | 20 $30 $40 $50 | B |  | 班组长以上管理人员周测月考2020年规程题库 | 2
338 | 立井井筒检查孔距井筒中心不得超过()m，且不得布置在井筒范围内。 | 25 $30 $35 $40 | A |  | 班组长以上管理人员周测月考2020年规程题库 | 2
339 | 当煤矿地质资料不能满足设计需要时，不得进行煤矿()。 | 生产 $设计 $建设 $规划 | B |  | 班组长以上管理人员周测月考2020年规程题库 | 2
340 | “三软”煤层、破碎顶板工作面初撑力不小于()KN。 | 40 $60 $50 | C |  | 班组长以上管理人员周测月考2020年规程题库 | 2
341 | 工作面回采结束或存放、使用超过()个月未升井检修试压及超过服务年限的支柱，严禁使用。 | 8 $9 $7 | A |  | 班组长以上管理人员周测月考2020年规程题库 | 2
342 | 正常回采期间要求初撑力抽测率在()%以上。 | 20 $30 $10 | B |  | 班组长以上管理人员周测月考2020年规程题库 | 2
343 | 采煤工作面回采结束后，必须在(）天内进行永久性封闭。 | 15 $30 $45 | C |  | 班组长以上管理人员周测月考2020年规程题库 | 2
344 | 采煤工作面过老巷时，如果工作面与老巷平行，应事先调整工作面推进方向，使其与老巷()。 | 垂直 $平行 $斜交 | C |  | 班组长以上管理人员周测月考2020年规程题库 | 2
345 | 采放比大于()的严禁采用放顶煤开采。 | 1:03 $B、1：2 $1:04 | A |  | 班组长以上管理人员周测月考2020年规程题库 | 2
346 | 综放工作面采用采放平行作业时，放煤工作必须在采煤机工作点的上下方()m外进行。 | 7 $10 $15 | B |  | 班组长以上管理人员周测月考2020年规程题库 | 2
347 | （）是煤矿工人在未采取可靠支护措施的顶板下作业。 | 空顶作业 $违章作业 $正常作业 | A |  | 班组长以上管理人员周测月考2020年规程题库 | 2
348 | 煤矿企业在安全生产许可证有效期满时，（）延期手续，继续进行生产，是一种违法行为，应当承担相应的法律责任。 | 已办理 $未办理 $刚办理 | B |  | 班组长以上管理人员周测月考2020年规程题库 | 2
349 | 煤炭生产应当依法在批准的开采范围内进行，不得超越批准的开采（）越界、越层开采。. | 范围 $煤种 $煤层 | A |  | 班组长以上管理人员周测月考2020年规程题库 | 2
350 | ()在火区的同一煤层的周围进行采掘工作。 | 可以 $允许 $不得 $应该 | C |  | 班组长以上管理人员周测月考2020年规程题库 | 2
351 | 进风井口以下空气温度应保持()℃以上。 | 0 $1 $2 $4 | C |  | 班组长以上管理人员周测月考2020年规程题库 | 2
352 | 采掘工作面空气温度超过()℃，必须停止作业。 | 26 $28 $30 $34 | C |  | 班组长以上管理人员周测月考2020年规程题库 | 2
353 | 采掘工作面风流中，瓦斯浓度超过()时，必须停止作业,撤出人员，采取措施，进行处理。 | 0.50% $0.80% $1.00% $1.50% | D |  | 班组长以上管理人员周测月考2020年规程题库 | 2
354 | 在采掘工作面必须使用煤矿许用毫秒延期电雷管时，最后一段的延期时间不得超过()。 | 100ms $130ms $150ms $180ms | B |  | 班组长以上管理人员周测月考2020年规程题库 | 2
355 | 开工前，班组长必须对工作面安全情况进行全面检查，确认()后，方准人员进入工作面。 | 无隐患 $无瓦斯 $无积水 $无危险 | A |  | 班组长以上管理人员周测月考2020年规程题库 | 2
356 | 检修好的支柱，还必须进行()试验，合格后方可使用。 | 拉伸 $工阻 $伸缩量 $压力 | D |  | 班组长以上管理人员周测月考2020年规程题库 | 2
357 | 工作面倾角在()°以上时，必须有可靠的防滑装置。 | 12 $15 $16 $20 | B |  | 班组长以上管理人员周测月考2020年规程题库 | 2
358 | 工作面两端必须使用()支架或者增设其他形式的支护。 | 超前 $端头 $液压 $超强 | B |  | 班组长以上管理人员周测月考2020年规程题库 | 2
359 | 输送机机头和机尾处与巷帮支护的距离应当满足设备检查和维修的需要，并不得小于()m。 | 0.3 $0.5 $0.7 $1 | C |  | 班组长以上管理人员周测月考2020年规程题库 | 2
360 | 采煤工作面的伞檐不得()作业规程的规定，不得任意留顶煤和底煤。 | 小于 $大于 $低于 $超过 | D |  | 班组长以上管理人员周测月考2020年规程题库 | 2
361 | 必须根据矿井各个生产环节、煤层地质条件、厚度、()、瓦斯涌出量、自然发火倾向和矿山压力等因素，编制工作面设计。 | 煤种 $煤质 $倾角 $倾向 | C |  | 班组长以上管理人员周测月考2020年规程题库 | 2
362 | 当采高超过()m时，必须采取防片帮伤人措施。 | 3 $3.5 $4.5 $5 | C |  | 班组长以上管理人员周测月考2020年规程题库 | 2
363 | 严格控制采高，严禁采高大于支架的最大有效支护高度。当煤层变薄时，采高不得()支架的最小有效支护高度。 | 大于 $小于 $超过 $限制 | B |  | 班组长以上管理人员周测月考2020年规程题库 | 2
364 | 采煤机采煤时必须及时()。移架滞后采煤机的距离，应当根据顶板的具体情况在作业规程中明确规定。 | 抵车 $护帮 $移架 $跟机 | C |  | 班组长以上管理人员周测月考2020年规程题库 | 2
365 | 采煤工作面遇顶底板松软或者破碎、过断层、过老空区、过煤柱或者冒顶区，以及托()开采时，必须制定安全措施。 | 伪顶 $直接顶 $砂岩顶板 $再生顶板 | A |  | 班组长以上管理人员周测月考2020年规程题库 | 2
366 | 采煤工作面必须存有一定数量的备用支护材料。严禁使用折损的坑木、损坏的()、失效的单体液压支柱。 | 工字钢 $“π”型梁 $铁鞋 $金属顶梁 | D |  | 班组长以上管理人员周测月考2020年规程题库 | 2
367 | 在同一采煤工作面中，不得使用不同类型和不同性能的()。在地质条件复杂的采煤工作面中使用不同类型时，必须制定安全措施。 | 支柱 $支架 $截齿 $平板车 | A |  | 班组长以上管理人员周测月考2020年规程题库 | 2
368 | 采煤工作面()放顶及收尾时，必须制定安全措施。 | 初次 $自然 $全部垮落 $开始 | A |  | 班组长以上管理人员周测月考2020年规程题库 | 2
369 | 液压支架必须接顶。顶板破碎时必须()支护。 | 超前 $临时 $单体 $架棚 | A |  | 班组长以上管理人员周测月考2020年规程题库 | 2
370 | 工作面转载机安有破碎机时，必须有()装置。 | 防崩 $防过卷 $自移 $安全防护 | D |  | 班组长以上管理人员周测月考2020年规程题库 | 2
371 | 采煤机上装有能停止工作面刮板输送机运行的()装置。 | 闭锁 $限位 $断电 $急停 | A |  | 班组长以上管理人员周测月考2020年规程题库 | 2
372 | 采煤工作面刮板输送机必须安设能发出停止、启动信号和通讯的装置，发出信号点的间距不得超过()m。 | 10 $15 $20 $30 | B |  | 班组长以上管理人员周测月考2020年规程题库 | 2
373 | 对金属顶梁和单体液压支柱，在采煤工作面回采结束后或者使用时间超过()个月后，必须进行检修。 | 5 $6 $7 $8 | D |  | 班组长以上管理人员周测月考2020年规程题库 | 2
374 | 单体液压支柱的初撑力，柱径为100mm的不得小于()kN，柱径为80mm的不得小于60kN。 | 100 $90 $80 $70 | B |  | 班组长以上管理人员周测月考2020年规程题库 | 2
375 | 当采高超过()m或者煤壁片帮严重时，液压支架必须设护帮板。当采高超过()m时，必须采取防片帮伤人措施。 | 2.5、3.5 $3、4 $2.5、4 $3、4.5 | D |  | 班组长以上管理人员周测月考2020年规程题库 | 2
376 | 工作面倾角大于15°时，液压支架必须采取防倒、防滑措施;倾角大于()°时，必须有防止煤(矸)窜出刮板输送机伤人的措施。 | 25 $28 $30 $33 | A |  | 班组长以上管理人员周测月考2020年规程题库 | 2
377 | 在进行危险、有害因素的识别时，要全面、有序地进行识别，防止出现漏项，识别的过程实际上就是()的过程。 | 安全预评价 $安全评价 $系统安全分析 | C |  | 班组长以上管理人员周测月考2020年规程题库 | 2
378 | 安全评价中常用()和参照事故类别的方法进行分类。 | 系统分析 $导致事故的直接原因 $导致事故的间接因素 | B |  | 班组长以上管理人员周测月考2020年规程题库 | 2
379 | 针对其一项活动或场所，以及一个特定的行业、产品、生产方式或生产装置等存在的危险、有害因素进行的评价属于()。 | 专项评价 $安全验收评价 $安全现状综合评价 | A |  | 班组长以上管理人员周测月考2020年规程题库 | 2
380 | 安全检查是指对生产过程及安全管理中可能存在的隐患、有害与危险因素、缺陷等进行()。 | 查证 $整改 $登记 | A |  | 班组长以上管理人员周测月考2020年规程题库 | 2
381 | 煤矿发生事故后，煤矿企业主要负责人和()必须立即采取措施组织抢救，矿长负责抢救指挥，并按有关规定及时上报。 | 技术负责人 $党委负责人 $生产负责人 $安全负责人 | A |  | 班组长以上管理人员周测月考2020年规程题库 | 2
382 | 煤矿必须建立入井检身制度和出入井人员清点制度;必须掌握井下人员()、位置等实时信息。 | 结构 $数量 $工种 $工作性质 | B |  | 班组长以上管理人员周测月考2020年规程题库 | 2
383 | 入井人员必须随身携带自救器、()和矿灯，严禁携带烟草和点火物品，严禁穿化纤衣服。 | 标识卡 $饭卡 $考勤卡 $信息卡 | A |  | 班组长以上管理人员周测月考2020年规程题库 | 2
384 | 入井(场)人员必须戴安全帽等个体防护用品，穿带有反光标识的工作服。入井(场)前()饮酒 | 可以 $严禁 $适当 $少量 | B |  | 班组长以上管理人员周测月考2020年规程题库 | 2
385 | 煤炭生产与煤矿建设的安全投入和职业病危害防治费用提取、使用必须符合()有关规定。 | 国家 $行业 $省 $企业 | A |  | 班组长以上管理人员周测月考2020年规程题库 | 2
386 | 井工煤矿必须制定停工停产期间的安全技术措施，保证矿井供电、通风、排水和安全监控系统正常运行，落实()值班制度。 | 8h $12h $24h | C |  | 班组长以上管理人员周测月考2020年规程题库 | 2
387 | 在中华人民共和国领域内从事()活动，必须遵守本规程。 | 煤炭生产 $煤炭生产和煤矿建设 $煤矿建设 $矿山建设 | B |  | 班组长以上管理人员周测月考2020年规程题库 | 2
388 | 突出矿井必须建设采区避难硐室，必须接入矿井压风管路和供水管路，满足避险人员的避险需要，额定防护时间不低于()h。 | 96 $48 $120 $60 | A |  | 班组长以上管理人员周测月考2020年规程题库 | 2
389 | 采区避灾路线上应当设置压风管路，主管路直径不小于()mm，采掘工作面管路直径不小于()mm。 | 100，60 $100、40 $50,100 $100、50 | D |  | 班组长以上管理人员周测月考2020年规程题库 | 2
390 | 入井人员必须随身携带额定防护时间不低于()min的隔绝式自救器。 | 20 $25 $30 $35 | C |  | 班组长以上管理人员周测月考2020年规程题库 | 2
391 | 煤矿必须对（）进行维护和管理，每天巡检1次；建立技术档案及使用维护记录。 | 永久避难硐室 $临时避难硐室 $紧急避险设施 $应急设施 | C |  | 班组长以上管理人员周测月考2020年规程题库 | 2
392 | 其他矿井应当建设采区避难硐室，或者在距离采掘工作面1000m范围内建设（）。 | 永久避难硐室 $临时避难硐室 $临时避险设施 $临时避难硐室或者其他临时避险设施 | D |  | 班组长以上管理人员周测月考2020年规程题库 | 2
393 | 矿井有煤仓和溜煤眼的应怎样管理（） | 倾角在25度以上煤仓、溜煤眼,必须有防止人员、物料坠落的设施 $煤仓、溜煤眼必须有防止煤矸堵塞的设施 $处理堵塞时,严禁人员从下方进入 $煤仓、溜煤眼可以兼做流水通道。 | ABC |  | 班组长以上管理人员周测月考2020年规程题库 | 2
394 | 随着矿井开采,部分巷道需要报废,报废巷道时（） | 报废的巷道必须封闭 $报废的倾斜巷道下口的密闭墙必须留有泄水孔 $报废的井巷必须做好隐蔽工程记录 $报废的井巷在井上下对照图上标明,归档备查。 | ABCD |  | 班组长以上管理人员周测月考2020年规程题库 | 2
395 | 维修井巷支护时,需要执行以下规定（） | 扩大和维修井巷时,必须有冒顶堵塞井巷时保证人员撤退的出口 $在独头巷道维修支架时,必须保证通风安全并由外向里逐架进行,严禁人员进入维修地点以里 $撤除支架前,应当先加固作业地点的支架 $架设和拆除支架时,在一架未完工前,不得中止作业。撤换支架的工作应当连续进行,不连续施工时,每次工作结束前,必须接顶封帮。 | ABCD |  | 班组长以上管理人员周测月考2020年规程题库 | 2
396 | 掘进巷道,使用刮板输送机运输时必须遵守下列规定（） | 采煤工作面刮板输送机必须安装能发出停止、启动信号和通讯的装置 $使用大型刮板输送机时,可以乘人 $刮板输送机运送物料时,必须有防止顶人和顶倒支架的安全措施 $移动刮板输送机时必须有防止冒顶、顶伤人员和损坏设备的安全措施。 | ACD |  | 班组长以上管理人员周测月考2020年规程题库 | 2
397 | 巷道砌碹时,应遵守的要求是() | 碹体与顶帮之间必须用不燃物充满填实 $巷道冒顶空顶部分,可用支护材料接顶,但在碹拱上部必须充填不燃物垫层 $碹拱上部需要充填时,其厚度不得少于0.3米 $碹拱上部需要充填时,其厚度不得少于0.5米。 | ABD |  | 班组长以上管理人员周测月考2020年规程题库 | 2
398 | 巷道采用工钢棚支护时,应符合的要求是（） | 支架腿应当落在实底上 $支架与顶、帮之间的空隙必须塞紧、背实 $支架间应当设牢固的撑杆或者拉杆,可缩性金属支架应当采用金属支拉杆,并用机械或者力矩扳手拧紧卡缆 $、可缩性金属支架可待受压变形稳定后喷射混凝土覆盖。 | ABCD |  | 班组长以上管理人员周测月考2020年规程题库 | 2
399 | 巷道采用采用锚喷支护形式时,应遵守下列规定（） | 锚杆的形式、规格、安装角度,混凝土强度等级、喷浆厚度,必须在施工组织设计或者作业规程中明确 $岩巷打锚杆眼前,不需要敲帮问顶 $对喷体必须做厚度和强度检查并形成检查记录 $遇顶板破碎、淋水,过断层、老空区、高应力区等情况时,应加强支护 | ACD |  | 班组长以上管理人员周测月考2020年规程题库 | 2
400 | 巷道采用采用锚杆支护时,应遵守下列规定（） | 锚杆的形式、规格、安装角度,挂网规格,搭接方式,必须在施工组织设计或者作业规程中明确 $打锚杆眼前,必须采取敲帮问顶等措施 $锚杆拉拔力、预紧力必须符合设计 $煤巷、半煤岩巷支护必须进行顶板离层监测,并将监测结果记录在牌板上。 | ABCD |  | 班组长以上管理人员周测月考2020年规程题库 | 2
401 | 采掘过程中,对安全煤柱的留设要求有（） | 严禁任意扩大和缩小设计确定的煤柱 $采空区内不得遗留未经设计确定的煤柱。 $严禁任意变更设计确定的工业场地、矿界、防水和井巷等的安全煤柱 $严禁在高速铁路下开采安全煤柱,高速路下的煤柱可以适当开采。 | ABC |  | 班组长以上管理人员周测月考2020年规程题库 | 2
402 | 采掘过程中,对矿井采区采掘工作面的布置要求是（） | 一个采区内同一煤层的一翼最多只能布置1个采煤工作面和2个煤（半煤岩）巷掘进工作面同时作业 $一个采区内同一煤层的一翼最多只能布置1个采煤工作面和3个煤（半煤岩）巷掘进工作面同时作业 $一个采区内同一煤层的双翼开采或者多煤层开采时,该采区最多只能布置2个采煤工作面和5个半煤岩巷掘进工作面同时作业 $一个采区内同一煤层的双翼开采或者多煤层开采时,该采区最多只能布置2个采煤工作面和4个煤（半煤岩）巷掘进工作面同时作业。 | AD |  | 班组长以上管理人员周测月考2020年规程题库 | 2
403 | 巷道掘进过程中,前方有老空区时,应该（） | 在揭露老空区前,必须制定探查老空区的安全措施,包括接近老空时必须预留的煤岩柱厚度和探明水、火、瓦斯等内容 $必须根据探明的情况采取措施,进行处理 $在揭露老空区时,必须将人员撤至安全地点 $只有经过检查,证明老空区内的水、瓦斯和其他有害气体等无危险后,方可恢复工作。 | ABC |  | 班组长以上管理人员周测月考2020年规程题库 | 2
404 | 巷道净断面需要符合哪些要求（） | 必须满足行人、运输、通风和安全设施及设备安装、检修、施工的需要 $采区内的上山、下山和平巷的净高不得低于2米,薄煤层内的不得低于1.8米 $巷道净断面的设计,必须按支护最大允许变形后的断面计算 | ABC |  | 班组长以上管理人员周测月考2020年规程题库 | 2
405 | 矿井建设和生产过程中,对井下水平与水平之间以及水平和各采区之间的安全出口都有明确的规定（） | 井下每一个水平到上一个水平和各个采区都必须至少有2个便于行人的安全出口,并与通达地面的安全出口相连 $未建成2个安全出口的水平或者采区严禁回采 $井巷交叉点,必须设置路标,表明所在地点,指明通往安全出口的方向 $通达地面的安全出口和2个水平的安全出口,倾角不大于45度时,必须设置人行道,并根据倾角的大小和实际需要设置扶手、台阶或者梯道。 | ABCD |  | 班组长以上管理人员周测月考2020年规程题库 | 2
406 | 2016版《煤矿安全规程》对矿井建设的开采深度提出了新的要求,下列哪些是不正确的（） | 新建非突出大中型矿井开采深度第一水平不应超过1200米 $改扩建大中型矿井开采深度不应超过1000米 $改扩建大中型矿井开采深度不应超过1200米 $兴建、改扩建小型矿井开采深度不应超过600米。 | AB |  | 班组长以上管理人员周测月考2020年规程题库 | 2
407 | 使用挖掘机时,应当遵守下例规定（） | 严禁在作业范围内进行其他工作和行人 $2台以上挖掘机同时作业或者与抓岩机同时作业时应当明确各自的作业范围,并设专人指挥 $下坡运行时必须使用低速档,严禁脱档滑行,跨越轨道是必须有防滑措施 $作业范围内必须有充足的照明。 | ABCD |  | 班组长以上管理人员周测月考2020年规程题库 | 2
408 | 施工岩（煤）平巷或平硐时应遵守下例规定()： | 掘进工作面围岩稳定,顶板条件非常好,可以空顶作业 $临时和永久支护句掘进工作面的距离,必须根据地质、水文地质条件和施工工艺在作业规程中明确,并制定防止冒顶、片帮的安全措施 $距掘进工作面10米内的架棚支护,在爆破前必须加固。对爆破崩倒、崩坏的支架必须先行修复,之后方可进入工作面作业。修复支架时必须检查顶、帮,并由里向外逐架进行 $在松软的煤或岩层、流沙性地层或者破碎带中掘进巷道时,必须采取超前支护或者其他措施。 | BCD |  | 班组长以上管理人员周测月考2020年规程题库 | 2
409 | 斜井（巷）施工时,应当遵守下列那些规定（）： | 明槽开挖必须制定当之水和边坡防护专项措施 $由明槽进入暗硐或者由表土进入基岩采用钻爆法施工时,必须制定专项措施 $施工25度以上斜井（巷）时,应制定防止设备、轨道、管路等下滑的专项措施 $由下向上施工的25度以上的斜巷时,必须将溜矸（煤）道与人行道分开,人行道应设扶手、梯子和信号装置。 | ABD |  | 班组长以上管理人员周测月考2020年规程题库 | 2
410 | 开凿平硐、斜井和立井时,应该做到（）。 | 井口和坚硬岩层之间的井巷必须砌筑或者混凝土砌（浇）筑;并向坚硬岩层内至少延伸5M $井口和坚硬岩层之间的井巷必须砌筑或者混凝土砌（浇）筑;并向坚硬岩层内至少延伸10M $在山坡下开凿斜井和平硐时,井口顶、侧,必须构筑挡墙和防洪水沟 $在山坡下开凿斜井和平硐时,应结合地形确定井口顶、侧是否需要构筑挡墙和防洪水沟。 | AC |  | 班组长以上管理人员周测月考2020年规程题库 | 2
411 | 串联通风的被串采煤工作面进风巷安设的甲烷传感器断电范围为（）内全部非本质安全型电气设备 | 被串采煤工作面 $采区进风巷 $被串采煤工作面进风巷 $被串采煤工作面回风巷 | ACD |  | 班组长以上管理人员周测月考2020年规程题库 | 2
412 | ()主机及联网主机应当双机热备份,连续运行。 | 安全监控系统 $人员位置监测系统 $有线调度通信 $井下移动通信 | AB |  | 班组长以上管理人员周测月考2020年规程题库 | 2
413 | 井下下列哪些设备必须设置甲烷断电仪或者便携式甲烷检测报警仪。（） | 采煤机 $掘进机 $掘锚一体机 $锚杆钻车 | ABCD |  | 班组长以上管理人员周测月考2020年规程题库 | 2
414 | 井下可能存在的（）等地点应设置CO传感器。 | 外部漏风点 $火区监测点 $封闭火区防火墙栅栏外 $自然发火观测点 | ABCD |  | 班组长以上管理人员周测月考2020年规程题库 | 2
415 | ()必须设置直通矿调度室的有线调度电话。 | 避难硐室 $爆炸物品库 $瓦斯抽采泵房 $井底车场 | ABCD |  | 班组长以上管理人员周测月考2020年规程题库 | 2
416 | 有线传输介质包括（）。 | 同轴电缆 $双绞线 $红外线 $光缆 | ABD |  | 班组长以上管理人员周测月考2020年规程题库 | 2
417 | 矿井监控系统主要由（）功能部分组成。 | 传感器 $执行器 $中心站软件 $信息传输装置 | ABCD |  | 班组长以上管理人员周测月考2020年规程题库 | 2
418 | 当监控系统主机或系统线缆发生故障时,必须保证实现（）的全部功能。 | 甲烷电闭锁 $自复电功能 $风电闭锁 $故障诊断功能 | AC |  | 班组长以上管理人员周测月考2020年规程题库 | 2
419 | 安全监控系统必须具备（）功能。 | 甲烷电闭锁 $自复电功能 $风电闭锁 $故障闭锁 | ACD |  | 班组长以上管理人员周测月考2020年规程题库 | 2
420 | 矿井安全监控系统主干线缆应当分设两条,具体要求是（）。 | 不同井筒 $同一井筒的不同位置 $同一井筒的相同位置 $同一线缆的不同线芯 | AB |  | 班组长以上管理人员周测月考2020年规程题库 | 2
421 | 所有矿井必须装备（）。 | 安全监控系统 $人员位置监测系统 $有线调度通信系统 $抽采监控系统 | ABC |  | 班组长以上管理人员周测月考2020年规程题库 | 2
422 | 下列哪些区域的测风站应设置风速传感器。（） | 采区回风巷 $一翼回风巷 $总回风巷 | ABC |  | 班组长以上管理人员周测月考2020年规程题库 | 2
423 | 瓦斯检查员必须每班3次将（）进行对照。 | 机载式甲烷传感器 $便携式甲烷检测仪 $.甲烷传感器 $光学甲烷检测仪 | BCD |  | 班组长以上管理人员周测月考2020年规程题库 | 2
424 | 使用局部通风机供风的地点必须实行（）,保证当正常工作的局部通风机停止运转或者停风后能切断停风区内全部非本质安全型电气设备的电源。 | 风电闭锁 $甲烷电闭锁 $电电闭锁 $异地断电 | AB |  | 班组长以上管理人员周测月考2020年规程题库 | 2
425 | 安全监控系统发出（）等异常信息时,应当采取措施,及时处理,并立即向值班矿领导汇报。 | 报警 $断电 $馈电异常 | ABC |  | 班组长以上管理人员周测月考2020年规程题库 | 2
426 | 改接或者拆除与安全监控设备关联的（）时,必须与安全监控管理部门共同处理。 | 电气设备 $电源线 $控制线 $监控分站 | ABC |  | 班组长以上管理人员周测月考2020年规程题库 | 2
427 | 采用载体催化元件的甲烷传感器必须使用（）在设备设置地点调校,每15天至少1次。 | 校准气样 $空气气样 $甲烷标准气体 | AB |  | 班组长以上管理人员周测月考2020年规程题库 | 2
428 | 公司规定的监测监控“六个严禁”包括()。 | 严禁现场采取手段（遮挡、堵塞、移动等）使甲烷传感器监测数据不能反映现场真实情况 $严禁解除、甩掉监控系统闭锁功能 $严禁将真实超限汇报为传感器故障或其他原因 $严禁中心站值班人员远离工作岗位 | ABC |  | 班组长以上管理人员周测月考2020年规程题库 | 2
429 | 公司规定,因采掘推进或其他原因等需要对传感器移动重新悬挂时,必须由（）同时在场,三者相互配合、相互监督,保证传感器悬挂在标准位置。 | 当班跟班队干 $现场安全员 $现场工人 $现场瓦检员 | ABD |  | 班组长以上管理人员周测月考2020年规程题库 | 2
430 | “监控有效”的基本要求是装备齐全、（）。 | 数据准确 $处置迅速 $断电可靠 | ABC |  | 班组长以上管理人员周测月考2020年规程题库 | 2
431 | 煤矿进行化学毒物监测时,应当()。 | 选择有代表性的作业地点,其中包括空气中有害物质浓度最高、作业人员接触时间最长的作业地点 $采样应当在正常生产状态下进行 $加强通风降低有害气体的浓度 | AB |  | 班组长以上管理人员周测月考2020年规程题库 | 2
432 | 井工煤矿转载点应当()。 | 采用自动喷雾降尘(喷雾压力应当大于0.7MPa)或者密闭尘源除尘器抽尘净化等措施 $转载点落差超过0.5m,必须安装溜槽或者导向板 $装煤点下风侧20m内,必须设置一道自动控制风流净化水幕 $运输巷道内应当设置自动控制风流净化水幕 | ABCD |  | 班组长以上管理人员周测月考2020年规程题库 | 2
433 | 井工煤矿炮采工作面()。 | 应当采取湿式钻眼,使用水炮泥 $爆破前后应当冲洗煤壁,爆破时应当采用高压喷雾(喷雾压力不低于8MPa)或者压气喷雾降尘 $出煤时应当洒水降尘 | ABC |  | 班组长以上管理人员周测月考2020年规程题库 | 2
434 | 井工煤矿掘进机作业时,应当()。 | 使用内、外喷雾装置和控尘装置、除尘器等构成的综合防尘系统 $掘进机内喷雾压力不得低于2MPa,外喷雾压力不得低于4MPa。内喷雾装置不能正常使用时,外喷雾压力不得低于8MPa $除尘器的呼吸性粉尘除尘效率不得低于90% | ABC |  | 班组长以上管理人员周测月考2020年规程题库 | 2
435 | 煤矿安全监察机构及其工作人员()。 | 应当对煤矿企业职业病危害项目申报材料中涉及的商业和技术等秘密保密 $违反有关保密义务的,应当承担相应的法律责任 $应当追究煤矿企业在职业病危害项目申报中的泄密责任 | AB |  | 班组长以上管理人员周测月考2020年规程题库 | 2
436 | 职业健康监护档案应当包括()。 | 劳动者个人基本情况 $劳动者职业史和职业病危害接触史 $劳动者历次职业健康检查结果及处理情况,职业病诊疗等资料; | ABC |  | 班组长以上管理人员周测月考2020年规程题库 | 2
437 | 煤矿不得()。 | 安排未经上岗前职业健康检查的人员从事接触职业病危害的作业 $不得安排有职业禁忌的人员从事其所禁忌的作业 $不得安排未成年工从事接触职业病危害的作业 $不得安排孕期、哺乳期的女职工从事对本人和胎儿、婴儿有危害的作业 | ABCD |  | 班组长以上管理人员周测月考2020年规程题库 | 2
438 | 煤矿粉尘监测应当符合下列要求()。 | 总粉尘浓度,煤矿井下每月测定2次或者采用实时在线监测,地面及露天煤矿每月测定1次或者采用实时在线监测 $呼吸性粉尘浓度每月测定1次 $粉尘分散度每6个月监测1次 $粉尘中游离SiO2含量,每6个月测定1次,在变更工作面时也应当测定1次 | ABCD |  | 班组长以上管理人员周测月考2020年规程题库 | 2
439 | 煤矿作业场所粉尘浓度要求是()。 | 煤尘中游离SiO2含量(%)小于10%时,总粉尘时间加权平均容许浓度10(mg/m3),呼吸性粉尘时间加权平均容许浓度3.5(mg/m3) $煤尘中游离SiO2含量(%)小于10%时,总粉尘时间加权平均容许浓度4(mg/m3),呼吸性粉尘时间加权平均容许浓度2.5(mg/m3) $矽尘中游离SiO2含量(%)小于或等于50%大于或等于10%时,总粉尘时间加权平均容许浓度1(mg/m3),呼吸性粉尘时间加权平均容许浓度0.7(mg/m3) $水泥尘中游离SiO2含量(%)小于10%时,总粉尘时间加权平均容许浓度4(mg/m3),呼吸性粉尘时间加权平均容许浓度1.5(mg/m3) | BCD |  | 班组长以上管理人员周测月考2020年规程题库 | 2
440 | 处理煤（岩）与瓦斯突出事故时应（）。 | 停电停风 $尽可能的采取反风 $查清遇险、遇难人员数量 $清理巷道堵塞物 | CD |  | 班组长以上管理人员周测月考2020年规程题库 | 2
441 | 处理瓦斯（煤尘）爆炸事故时,应遵守下列规定（）。 | 首先搬运灾区遇难人员 $立即切断灾区电源 $立即组织灾区侦查 $检查灾区有害气体浓度、温度及通风设施破坏情况 | BCD |  | 班组长以上管理人员周测月考2020年规程题库 | 2
442 | 处理水灾事故时,应迅速了解和分析水源、突水点（）及其进入的通道等情况。 | 影响范围 $事故前人员分布 $地面打转位置 $矿井具有生存条件的地点 | ABD |  | 班组长以上管理人员周测月考2020年规程题库 | 2
443 | 封闭具有爆炸危险的火区时,应当遵守下列规定（）。 | 先采取注入惰性气体等抑爆措施 $进、回风通道同时封闭 $密闭墙预留通风孔,进、回风巷应同时封闭 $封闭火区发生爆炸造成密闭墙破坏时,立即派救护队侦察或者恢复密闭墙; | ABC |  | 班组长以上管理人员周测月考2020年规程题库 | 2
444 | 矿井发生灾害事故后,救援指挥部应当根据（）可能存在的危险因素,以及救援的人力和物力,制定抢救方案和安全保障措施。 | 灾害性质 $事故发生地点 $波及范围 $灾区人员分布 | ABCD |  | 班组长以上管理人员周测月考2020年规程题库 | 2
445 | 煤矿企业应当建立应急救援装备和物资台账,健全其（）管理制度。 | 采购 $储存 $维护保养 $应急调用 | BCD |  | 班组长以上管理人员周测月考2020年规程题库 | 2
446 | 煤矿企业必须建立应急演练制度。（）等资料保存期限不少于2年。 | 应急演练计划 $方案 $记录 $总结评估报告 | ABCD |  | 班组长以上管理人员周测月考2020年规程题库 | 2
447 | 液压支架和放顶煤工作面的放煤口,必须安装喷雾装置,降柱、移架或者放煤时同步喷雾。破碎机必须安装（）。 | 防尘罩 $净化水幕 $喷雾装置 $除尘器 | ACD |  | 班组长以上管理人员周测月考2020年规程题库 | 2
448 | 采煤机必须安装内、外喷雾装置。割煤时必须喷雾降尘,内喷雾工作压力不得小于（）,外喷雾工作压力不得小于（）。 | 1MPa $1.5MPa $2MPa $4MPa | CD |  | 班组长以上管理人员周测月考2020年规程题库 | 2
449 | 粉尘监测应当采用（）。 | 定点监测 $在线监测 $总体监测 $个体监测 | AD |  | 班组长以上管理人员周测月考2020年规程题库 | 2
450 | 高瓦斯矿井、突出矿井和有煤尘爆炸危险的矿井,（）应当安设隔爆设施。 | 煤巷掘进工作面 $半煤岩掘进工作面 $岩巷掘进工作面 $采煤工作面 | ABD |  | 班组长以上管理人员周测月考2020年规程题库 | 2
451 | 新建矿井或者生产矿井每延深一个新水平,应进行1次煤尘爆炸性鉴定工作,鉴定结果必须报（）。 | 国家煤炭行业管理部门 $市级煤炭行业管理部门 $省级煤炭行业管理部门 $煤矿安全监察机构 | CD |  | 班组长以上管理人员周测月考2020年规程题库 | 2
452 | 在煤矿,常见的粉尘主要有（）。 | 煤尘 $岩尘 $水泥粉尘 $沙尘 | AB |  | 班组长以上管理人员周测月考2020年规程题库 | 2
453 | 下列措施能隔绝煤尘爆炸的有（） | 清除落尘 $撒布岩粉 $设置水棚 $煤层注水 | BC |  | 班组长以上管理人员周测月考2020年规程题库 | 2
454 | 防尘用水的水质针对下列（）项进行了要求。 | 悬浮物浓度 $悬浮物粒径 $水的酸碱度 $水质清洁,安有过滤装置 | ABCD |  | 班组长以上管理人员周测月考2020年规程题库 | 2
455 | 永久性密闭墙的管理规定中正确的有：（） | 每个密闭墙附近必须设置栅栏、警标,禁止人员入内,并悬挂说明牌 $定期检查密闭墙外的空气温度、瓦斯浓度,密闭墙内外空气压差以及密闭墙墙体。发现封闭不严、有其他缺陷或者火区有异常变化时,必须采取措施及时处理 $矿井做大幅度风量调整时,应当测定密闭墙内的气体成分和空气温度 $井下所有永久性密闭墙都应当编号,并在火区位置关系图中注明。密闭墙的质量标准由各煤矿分别自制。 | ABC |  | 班组长以上管理人员周测月考2020年规程题库 | 2
456 | 采用氮气防灭火时,下列有哪些规定是正确的：（） | 注入的氮气浓度不小于90% $至少有1套专用的氮气输送管路系统及其附属安全设施 $有能连续监测采空区气体成分变化的监测系统 $有专人定期进行检测、分析和整理有关记录、发现问题及时报告处理等规章制度 | BCD |  | 班组长以上管理人员周测月考2020年规程题库 | 2
457 | 直观感觉煤炭自然发火方法主要有（）。 | 巷道中出现雾气或“出汗” $有煤油或松香味,空气温度和煤壁温度增高,感到闷热 $人体有头痛精神疲乏等不舒服感觉 $瓦斯出现异常,忽大忽小 | ABC |  | 班组长以上管理人员周测月考2020年规程题库 | 2
458 | 矿井火灾时期风流控制包括()。 | 风量控制 $风向控制 $风阻 $通风设施 | AB |  | 班组长以上管理人员周测月考2020年规程题库 | 2
459 | 煤炭自燃必须同时具备的条件有（）。 | 煤炭具有自燃的倾向性,并呈破碎状态堆积存在 $连续供氧维持煤的氧化不断地发展 $煤氧化生成的热量能大量蓄积 $煤中含有瓦斯等易燃易爆气体 | ABC |  | 班组长以上管理人员周测月考2020年规程题库 | 2
460 | 引发外因火灾的主要原因有()。 | 煤炭氧化燃烧 $吸烟、施焊、用电炉、大灯泡取暖等都能引燃可燃物而导致火灾 $电钻、电机、变压器、开关、接线三通、电缆等出现损坏过负荷、短路等引起电火花继而引燃可燃物,不按爆破规定和爆破说明书爆破,不装水泡泥,炮眼深度不够或最小抵抗线不符合规定等都会引燃可燃物而发生火灾 $瓦斯煤尘爆炸引起火灾,机械摩擦及物体碰撞引燃可燃物进面引起火灾 | BCD |  | 班组长以上管理人员周测月考2020年规程题库 | 2
461 | 远距离爆破必须遵守下列规定：（）。 | 井巷揭煤远距离爆破时,必须明确起爆地点,避灾路线、警戒范围,制定停电撤人措施 $石门揭煤起爆及撤人地点必须位于反向风门外500m以上全风压通风的新鲜风流中或者300m以外的避难硐室内 $回风系统必须停电撤人 $爆破后,进入工作面检查的时间不得小于20min | ABC |  | 班组长以上管理人员周测月考2020年规程题库 | 2
462 | 井巷揭穿（开）突出煤层必须遵守下列规定：（）。 | 在工作面与煤层法向距离7m前实施区域防突措施 $从工作面距煤层法线距离大于5m处开始,直至揭穿煤层全过程都应当采取局部综合防突措施 $揭煤工作面距煤层法线距离2m至进入顶（底）板2m的范围,均应当采用远距离爆破掘进工艺 $预测为无突出危险工作面时,可直接采用远距离爆破或者震动爆破揭穿（开）煤层; | ABC |  | 班组长以上管理人员周测月考2020年规程题库 | 2
463 | 有关防突设计说法正确的是（）。 | 新建突出矿井必须有防突设计篇章 $突出矿井新水平、新采区的设计必须有防突设计篇章 $突出煤层揭煤必须有防突设计,并报企业技术负责人审批 $突出煤层采掘工作面; | ABCD |  | 班组长以上管理人员周测月考2020年规程题库 | 2
464 | 对采掘活动涉及到的煤层的突出危险性评估结果可以作为（）的依据。 | 矿井初步设计 $建井期间井巷揭煤 $突出矿井新水平开拓设计 $突出矿井新采区开拓设计; | ABCD |  | 班组长以上管理人员周测月考2020年规程题库 | 2
465 | 突出煤层压风自救装置设置地点包括：（） | 采掘工作面附近 $爆破撤离人员集中地点 $起爆地点 $回风系统有人作业地点 | ABCD |  | 班组长以上管理人员周测月考2020年规程题库 | 2
466 | 揭煤工作面的防突措施包括：（） | 预抽煤层瓦斯或排放钻孔 $金属骨架 $煤体固化 $水力冲孔; | ABCD |  | 班组长以上管理人员周测月考2020年规程题库 | 2
467 | 采煤工作面防突措施包括：（） | 超前钻孔预抽或排放瓦斯 $注水湿润煤体 $松动爆破 $水力冲孔; | ABC |  | 班组长以上管理人员周测月考2020年规程题库 | 2
468 | 煤巷掘进工作面防突措施包括：（） | 超前钻孔预抽瓦斯 $超前钻孔排放瓦斯 $水力冲孔措施 $其他经试验证明有效的工作面防突措施; | ABD |  | 班组长以上管理人员周测月考2020年规程题库 | 2
469 | 有下述（）条件之一的突出煤层,不得将在本巷道施工顺煤层钻孔预抽煤巷条带瓦斯作为区域防突措施。 | 新建矿井的突出煤层 $开采范围内煤层坚固性系数小于0.3的 $煤层坚固性系数为0.3～0.5,且埋深大于500m的 $煤层埋深大于700m的; | ABCD |  | 班组长以上管理人员周测月考2020年规程题库 | 2
470 | 在突出煤层中进行采掘作业,以下说法正确的是：（） | 严禁采用水力采煤法、倒台阶采煤法及其他非正规采煤法 $上山掘进工作面采用爆破作业时,可以采用深度1-1.5m的炮眼远距离全断面一次爆破 $突出危险区的采掘工作面严禁使用风镐作业 $在突出煤层的煤巷中安装、更换、维修或者回收支架时,必须采取预防煤体冒落引起突出的措施; | ACD |  | 班组长以上管理人员周测月考2020年规程题库 | 2
471 | 突出矿井的采掘布置应当符合下列要求（）： | 主要巷道应当布置在岩层或者非突出煤层内 $突出煤层的巷道优先布置在被保护区域或者其他非突出危险区域内 $应当减少井巷揭开（穿）突出煤层的次数,揭开（穿）突出煤层的地点应当合理避开地质构造带 $在同一突出煤层的集中应力影响范围内,不得布置2个工作面相向回采或者掘进; | ABCD |  | 班组长以上管理人员周测月考2020年规程题库 | 2
472 | 有下列情况之一的煤层,应当立即进行煤层突出危险性鉴定,否则,直接认定为突出煤层。（） | 煤层有瓦斯动力现象的 $煤层瓦斯压力达到或者超过0.74MPa的 $相邻矿井开采的同一煤层发生突出事故的 $相邻矿井开采的同一煤层被鉴定、认定为突出煤层的 | ABCD |  | 班组长以上管理人员周测月考2020年规程题库 | 2
473 | 有瓦斯或者二氧化碳喷出的煤（岩）层,开采前必须采取下列措施（）。 | 打前探钻孔 $施工抽排钻孔 $加大喷出危险区域的风量 $将喷出的瓦斯或者二氧化碳直接引入回风巷或者抽采瓦斯管路 | ABCD |  | 班组长以上管理人员周测月考2020年规程题库 | 2
474 | （）矿井的煤巷、半煤岩巷掘进工作面和石门揭煤工作面,严禁使用钢丝绳牵引的耙装机。 | 高瓦斯矿井 $煤与瓦斯突出矿井 $有煤尘爆炸危险的矿井 $煤层自然或易自然的矿井 | ABC |  | 班组长以上管理人员周测月考2020年规程题库 | 2
475 | 抽放瓦斯管路正式抽放前必需对所有的管路进行（）。 | 试通 $试压 $试漏 $检查接头 $检查管路 | AC |  | 班组长以上管理人员周测月考2020年规程题库 | 2
476 | 抽放瓦斯的目的是（）。 | 预防瓦斯超限,确保矿井安全 $卸压瓦斯,使瓦斯涌出量减少 $开发瓦斯资源变害为利 $作为防止火灾的主要措施 | ABCD |  | 班组长以上管理人员周测月考2020年规程题库 | 2
477 | 井下敷设的瓦斯抽采管路,应当（）。 | 防止碰撞的安全措施 $不得与电线电缆搭接 $一根管路两个吊点 $接地 | ABCD |  | 班组长以上管理人员周测月考2020年规程题库 | 2
478 | 地面泵站泵房必须有检测管道瓦斯()等参数的仪表。 | 浓度 $流量 $压力 $温度 | ABC |  | 班组长以上管理人员周测月考2020年规程题库 | 2
479 | 抽采瓦斯用于利用时,在瓦斯利用瓦斯的系统中应安设（）安全装置。 | 防回火 $防回流 $防爆炸 $防雷电 | ABC |  | 班组长以上管理人员周测月考2020年规程题库 | 2
480 | 抽采容易自燃和自燃煤层的采空区瓦斯时,抽采管路应当安设（）传感器。 | 一氧化碳 $甲烷 $温度传感器 $二氧化碳 | ABC |  | 班组长以上管理人员周测月考2020年规程题库 | 2
481 | 设置井下临时抽采瓦斯泵站时,必须遵守（）规定。 | 临时抽采瓦斯泵站应当安设在抽采瓦斯地点附近的新鲜风流中 $抽出的瓦斯可引排到地面、总回风巷、一翼回风巷或者分区回风巷 $抽出的瓦斯排入回风巷时,在排瓦斯管路出口必须设置栅栏、悬挂警戒牌等 $建有地面永久抽采系统的矿井,临时泵站抽出的瓦斯可送至永久抽采系统的管路 | ABCD |  | 班组长以上管理人员周测月考2020年规程题库 | 2
482 | 抽采瓦斯泵房应当符合哪些要求（） | 地面泵房必须用不燃或难燃材料建筑 $地面泵房必须有防雷电装置 $地面泵房距进风井口和主要建筑物不得小于50m $地面泵房和泵房周围20m范围内,禁止堆积易燃物和有明火 | BCD |  | 班组长以上管理人员周测月考2020年规程题库 | 2
483 | 下列哪些情况应建立地面永久抽采瓦斯系统（） | 突出矿井 $高瓦斯矿井揭露煤层前 $用通风方法解决瓦斯问题不合理的 $矿井瓦斯涌出量大于或者等于100m3/min | AB |  | 班组长以上管理人员周测月考2020年规程题库 | 2
484 | 有下列情况之一的矿井,必须建立地面永久抽采瓦斯系统或者井下临时抽采瓦斯系统:（） | 矿井一个采煤工作面的瓦斯涌出量大于５m3/min $矿井一个掘进工作面瓦斯涌出量大于3m3/min $用通风方法解决瓦斯问题不合理的 $矿井瓦斯涌出量大于或者等于40m3/min | ACD |  | 班组长以上管理人员周测月考2020年规程题库 | 2
485 | 矿井必须从（）采取措施,防止瓦斯积聚。 | 设计 $资金投入 $人员培训 $采掘生产管理 | AD |  | 班组长以上管理人员周测月考2020年规程题库 | 2
486 | 当瓦斯超限达到停电值时,（）有权责令现场作业人员停止作业,停电撤人。 | 班组长 $瓦斯检查工 $电工 $矿调度员 | ABD |  | 班组长以上管理人员周测月考2020年规程题库 | 2
487 | 通风瓦斯日报必须送（）审阅。 | 集团总经理 $集团总工程师 $矿长 $矿总工程师 | CD |  | 班组长以上管理人员周测月考2020年规程题库 | 2
488 | 有瓦斯或者二氧化碳喷出的煤（岩）层,开采前必须采取下列措施：（） | 打前探钻孔或者抽排钻孔 $加大喷出危险区域的风量 $将喷出的瓦斯或者二氧化碳直接引入回风巷或者抽采瓦斯管路 $测定瓦斯浓度 | ABC |  | 班组长以上管理人员周测月考2020年规程题库 | 2
489 | 临时停工的地点,不得停风,否则必须（）。 | 切断电源 $设置栅栏和警标 $禁止人员进入 $向矿调度室报告 | ABCD |  | 班组长以上管理人员周测月考2020年规程题库 | 2
490 | 高瓦斯矿井应当测定可采煤层的（）等参数。 | 瓦斯含量 $瓦斯压力 $K1值 $抽采半径 | ABD |  | 班组长以上管理人员周测月考2020年规程题库 | 2
491 | 《瓦斯等级鉴定报告》应上报（）。 | 省煤炭行业管理部门 $省煤矿安全监察机构 $市煤炭行业管理部门 $市煤矿安全监察机构 | AB |  | 班组长以上管理人员周测月考2020年规程题库 | 2
492 | 高瓦斯、突出矿井应当每年测定和计算矿（）瓦斯和二氧化碳涌出量。 | 矿井 $采区 $工作面 $采空区 | ABC |  | 班组长以上管理人员周测月考2020年规程题库 | 2
493 | 《瓦斯等级鉴定报告》中应当包括开采煤层的（）。 | 最短发火期 $自燃倾向性 $瓦斯含量 $煤尘爆炸性 | ABD |  | 班组长以上管理人员周测月考2020年规程题库 | 2
494 | 矿井瓦斯等级的划分是根据（）划分的。 | 矿井相对瓦斯涌出量 $矿井绝对瓦斯涌出量 $工作面绝对瓦斯涌出量 $工作面相对瓦斯涌出量 | ABC |  | 班组长以上管理人员周测月考2020年规程题库 | 2
495 | 以下关于风速的规定哪些是正确的()。 | 回采工作面最高风速为6m／s $掘进中的岩巷最高风速为4m／s $回采工作面的最低风速为0.25m／s $主要进、回风巷的最高风速为8m／s | BCD |  | 班组长以上管理人员周测月考2020年规程题库 | 2
496 | 在煤矿井下瓦斯容易局部积聚的地方有() | 掘进的下山头 $掘进的上山头 $回风大巷 $工作面的上隅角 | BD |  | 班组长以上管理人员周测月考2020年规程题库 | 2
497 | 下列哪几种情况需要进行通风阻力测定？ | 新井投产前必须进行１次 $生产矿井每年必须测定１次 $生产矿井转入新水平生产后,必须测定1次 $生产矿井改变一翼或者全矿井通风系统后,必须测定1次 | ACD |  | 班组长以上管理人员周测月考2020年规程题库 | 2
498 | 下列有关矿井反风演习说法正确的是？ | 矿井每年必须进行1次反风演习 $矿井通风系统有较大变化时,应进行1次反风演习 $建设矿井进入联合试运转期间,应进行1次反风演习; | ABC |  | 班组长以上管理人员周测月考2020年规程题库 | 2
499 | 下列哪几种情况可以使用串联通风？ | 同一采区内１个采煤工作面与其相连接的１个掘进工作面 $同一采区内相邻的２个掘进工作面 $同一采区内相邻的２个回采工作面. $采煤工作面遇地质构造而重新掘进的巷道. | ABD |  | 班组长以上管理人员周测月考2020年规程题库 | 2
500 | 抽采容易自燃和自燃煤层的采空区瓦斯时,抽采管路应当下列安设下列哪些传感器,实现实时监测监控？ | 浓度 $温度 $甲烷 $一氧化碳 | BCD |  | 班组长以上管理人员周测月考2020年规程题库 | 2
501 | 当瓦斯超限达到断电浓度时,下列哪些人员有权责令现场作业人员停止作业,停电撤人。 | 班组长 $安全员 $瓦斯检查工 $矿调度员 | ACD |  | 班组长以上管理人员周测月考2020年规程题库 | 2
502 | 下列哪种情况必须进行主通风机性能测定？ | 主要通风机技术改造及更换叶片后 $新安装的主通风机投入使用前 $主通风机投运后,每五年至少进行一次 $矿井进行反风演习前。 | ABC |  | 班组长以上管理人员周测月考2020年规程题库 | 2
503 | 关于井下作业人员管理系统,以下说法正确的是：（） | 识别卡可以自己拆卡换电池 $下井人员应携带识别卡 $系统最大巡检周期不大于30S $识别卡数量应不大于8000个 | BC |  | 班组长以上管理人员周测月考2020年规程题库 | 2
504 | 井下作业人员管理系统应建立以下帐卡及报表：（） | 设备、仪表台帐 $检修记录 $中心站运行日志 $巡检记录 | ABCD |  | 班组长以上管理人员周测月考2020年规程题库 | 2
505 | 下井人员必须携带标识卡。（）等地点应当设置读卡分站。 | 各个人员出入井口 $重点区域出入口 $限制区域 $监控中心机房 | ABC |  | 班组长以上管理人员周测月考2020年规程题库 | 2
506 | 井下作业人员管理系统应具有列表显示功能。显示内容包括（）。 | 下井人员总数及人员、重点区域人员总数及人员 $超时报警人员总数及人员、超员报警人员总数及人员 $限制区域报警人员总数及人员 $特种作业人员工作异常报警总数及人员 | ABCD |  | 班组长以上管理人员周测月考2020年规程题库 | 2
507 | 井下作业人员管理系统应具有（）查询功能。 | 按人员查询 $按识别区查询 $按超员报警查询 $按工种查询 | ABCD |  | 班组长以上管理人员周测月考2020年规程题库 | 2
508 | 井下作业人员管理系统应具有携卡人员（）等分类查询、显示、打印等功能。 | 职务 $部门、地域 $时间、分站 $人员 | BCD |  | 班组长以上管理人员周测月考2020年规程题库 | 2
509 | 井下作业人员管理系统应具有携卡人员（）等监测功能。 | 出/入井时刻 $出/入重点区域时刻 $出/入变电所时刻 $出/入限制区域时刻 | ABD |  | 班组长以上管理人员周测月考2020年规程题库 | 2
510 | 井下作业人员管理系统一般由（）和其他必要设备组成。 | 主机,传输接口 $分站,识别卡,电源箱 $电缆,接线盒 $避雷器 | ABCD |  | 班组长以上管理人员周测月考2020年规程题库 | 2
511 | 井下作业人员管理系统按照信号传输方向分类,应分为（）。 | 单向 $双向 $半双工 $全双工 | ACD |  | 班组长以上管理人员周测月考2020年规程题库 | 2
512 | 井下作业人员管理系统中重点区域是指（）。 | 盲巷 $采区 $采煤工作面 $掘进工作面 | BCD |  | 班组长以上管理人员周测月考2020年规程题库 | 2
513 | 在（）的电缆可采用铝芯电缆;其他地点的电缆必须采用铜芯电缆。 | 进风斜井 $井底车场 $井下中央变电所至采区变电所之间 $井底车场附近 | ABCD |  | 班组长以上管理人员周测月考2020年规程题库 | 2
514 | 溜放（）的溜道等地点中严禁敷设电缆。 | 煤 $矸 $材料 $设备 | ABC |  | 班组长以上管理人员周测月考2020年规程题库 | 2
515 | 使用矿灯的人员,严禁（）。 | 拆开 $敲打 $撞击 $借用 | ABC |  | 班组长以上管理人员周测月考2020年规程题库 | 2
516 | 下列选项中,可以作为接地母线连接主接地极的有（）。 | 厚度不小于4mm、截面不小于100mm2的扁钢 $厚度不小于4mm、截面不小于50mm2的扁钢 $截面不小50mm2的铜线 $截面不小于100mm2的镀锌铁线 | ACD |  | 班组长以上管理人员周测月考2020年规程题库 | 2
517 | （）的地面标高,应分别比其出口与井底车场或大巷连接处的底板标高高出0.5m。 | 井下中央变电所 $主要排水泵房 $采区变电所 $移动变电站 | AB |  | 班组长以上管理人员周测月考2020年规程题库 | 2
518 | 采掘工作面配电点的位置和空间必须能满足（）的要求,并用不燃性材料支护。 | 设备安装 $拆除 $检修 $运输 | ABCD |  | 班组长以上管理人员周测月考2020年规程题库 | 2
519 | 在立井井筒或倾角30°及其以上的井巷中,电缆应用（）或其他夹待装置进行敷设。 | 夹子 $卡箍 $钢丝 $吊钩 | AB |  | 班组长以上管理人员周测月考2020年规程题库 | 2
520 | 井下巷道内的电缆,沿线每隔一定距离,在拐弯或分支点以及连接不同直径电缆的接线盒两端,穿墙电缆的墙的两边都应设置注有（）的标志牌,以便识别。 | 编号 $用途 $电压 $截面 | ABCD |  | 班组长以上管理人员周测月考2020年规程题库 | 2
521 | 在（）中不应敷设电缆。 | 总回风巷 $专用回风巷 $总进风巷 | AB |  | 班组长以上管理人员周测月考2020年规程题库 | 2
522 | 不同型号电缆之间严禁直接连接,必须经过符合要求的（）进行连接。 | 接线盒 $连接器 $母线盒 $插座 | ABC |  | 班组长以上管理人员周测月考2020年规程题库 | 2
523 | 井下防爆电气设备的（）,必须符合防爆性能的各项技术要求。 | 运行 $维护 $整定 $修理 | ABD |  | 班组长以上管理人员周测月考2020年规程题库 | 2
524 | 防爆电气设备入井前,应检查其（）;检查合格并签发合格证后,方准入井。 | 产品合格证 $煤矿矿用产品安全标志 $安全标志 $“防爆合格证” | ABC |  | 班组长以上管理人员周测月考2020年规程题库 | 2
525 | 按照《煤矿安全规程》要求,下列地点中的（）应单独装设局部接地极。 | 每一台电压在36V以上的电气设备 $连接高压动力电缆的金属连接装置 $装有电气设备的硐室和单独装设的高压电气设备 $采区变电所（包括移动变电站和移动变压器） | BCD |  | 班组长以上管理人员周测月考2020年规程题库 | 2
526 | 《煤矿安全规程》规定,操作井下电气设备应遵守的规定有（）。 | 非专职人员或非值班电气人员不得擅自操作电气设备 $操作高压电气设备主回路时,操作人员必须戴绝缘手套,并穿电工绝缘靴或站在绝缘台上 $操作低压电气设备主回路时,操作人员必须戴绝缘手套或穿电工绝缘靴 $手持式电气设备的操作手柄和工作中必须接触的部分必须有良好绝缘 | ABD |  | 班组长以上管理人员周测月考2020年规程题库 | 2
527 | 《煤矿安全规程》规定,矿井必须备有井上、下配电系统图,图中应注明（）。 | 电动机、变压器、配电装置等装设地点 $设备的型号、容量、电压、电流种类及其他技术性能 $风流的方向 $保护接地装置的安设地点 | ABD |  | 班组长以上管理人员周测月考2020年规程题库 | 2
528 | 井下检修或搬迁电气设备前,通常作业程序包括（）。 | 停电 $瓦斯检查 $验电 $放电 | ABCD |  | 班组长以上管理人员周测月考2020年规程题库 | 2
529 | 地面架空线路、杆塔或线杆上应当有哪些标志（）。 | 线路名称 $杆塔编号 $杆塔编号 | ABC |  | 班组长以上管理人员周测月考2020年规程题库 | 2
530 | 由地面直接入井的（）必须在井口附近对金属体设置不少于2处的良好的集中接地。 | 轨道 $金属架构 $露天架空引入井的管路 | ABC |  | 班组长以上管理人员周测月考2020年规程题库 | 2
531 | 局部通风机的三专供电指()。 | 专用变压器 $专用开关 $专用电缆 $专用信号 | ABC |  | 班组长以上管理人员周测月考2020年规程题库 | 2
532 | 下列哪些地方需双回路供电()。 | 主通风机 $提升人员的提升机 $抽采瓦斯泵 $地面安全监控中心 | ABCD |  | 班组长以上管理人员周测月考2020年规程题库 | 2
533 | 在工作面遇有坚硬夹矸或黄铁矿结核时,下列说法正确的是（）。 | 用采煤机强行截割 $采用松动爆破处理 $严禁用采煤机强行截割 $绕行割煤 | BC |  | 班组长以上管理人员周测月考2020年规程题库 | 2
534 | 采煤工作面移动刮板输送机时,必须有（）的安全措施。 | 防止冒顶 $顶伤人员 $损坏设备 $防止输送机弯曲 | ABC |  | 班组长以上管理人员周测月考2020年规程题库 | 2
535 | 开动掘进机前,必须做到以下要求中的（）时,才可开支掘进机。 | 有专人放哨 $必须发出警报 $铲板前方无人 $截割臂附近无人 | ABCD |  | 班组长以上管理人员周测月考2020年规程题库 | 2
536 | 采煤机更换截齿和滚筒上下3m内有人工作时,必须做到（）。 | 护帮护顶 $切断电源 $断开隔离开关,打开离合器 $对工作面输送机施行闭锁 | ABCD |  | 班组长以上管理人员周测月考2020年规程题库 | 2
537 | 使用掘进机、掘锚一体机、连续采煤机掘进时,应当使用内、外喷雾装置,内喷雾装置的工作压力不得小于（）MPa,外喷雾装置的工作压力不得小于（）MPa。 | 1.5 $2 $3 $4 | BD |  | 班组长以上管理人员周测月考2020年规程题库 | 2
538 | 采煤机停止工作或者检修时,必须（） | 切断采煤机前级供电开关电源 $断开前级供电开关隔离开关 $断开采煤机隔离开关 $打开截割部离合器 | ABCD |  | 班组长以上管理人员周测月考2020年规程题库 | 2
539 | 主要排水泵房的（）必须经常检查和维护。 | 水泵 $水管 $配电设备 $闸阀 | ABCD |  | 班组长以上管理人员周测月考2020年规程题库 | 2
540 | 地面瓦斯泵房内的（）都应当采用矿用防爆型。 | 电气设备 $管路 $电气仪表 $照明 | ACD |  | 班组长以上管理人员周测月考2020年规程题库 | 2
541 | 《煤矿安全规程》规定,严禁采用（）作为主要通风机使用。 | 局部通风机 $风机群 $离心式通风机 $轴流式通风机 | AB |  | 班组长以上管理人员周测月考2020年规程题库 | 2
542 | 主要通风机房内必须安装各种仪表、电话,并有（）。 | 反风操作系统图 $司机岗位责任制 $操作规程 $有直通调度室的电话 | ABCD |  | 班组长以上管理人员周测月考2020年规程题库 | 2
543 | 改变主要通风机（）时,必须经矿总工程师批准。 | 功率 $效率 $转速 $叶片角度 | CD |  | 班组长以上管理人员周测月考2020年规程题库 | 2
544 | 水冷式空气压缩机必须有（）。 | 安全阀 $压力表 $电流表 $断水保护装置 | ABD |  | 班组长以上管理人员周测月考2020年规程题库 | 2
545 | 在井下设置空气压缩设备时,应当遵守下列规定：（）。 | 应当采用螺杆式空气压缩机,严禁使用滑片式空气压缩机 $移动式空气压缩机必须设置在采用不燃性材料支护且具有新鲜风流的巷道中 $应当设自动灭火装置 $运行时必须有人值守 | ABCD |  | 班组长以上管理人员周测月考2020年规程题库 | 2
546 | 无轨胶轮车运行时应当符合下列要求（）。 | 严禁车辆空挡滑行 $运行速度,运人时不超过25km/h,运送物料时不超过40km/h $同向行驶车辆必须保持不小于50m的安全运行距离 $严禁进入专用回风巷和微风、无风区域 | ABCD |  | 班组长以上管理人员周测月考2020年规程题库 | 2
547 | 架空乘人装置必须装设（）等保护 | 超速 $打滑 $全程急停 $防脱绳 | ABCD |  | 班组长以上管理人员周测月考2020年规程题库 | 2
548 | 机车行近（）时,都必须减速,并发出警号。 | 巷道口 $硐室口 $弯道、道岔; $噪声大地段 | ABCD |  | 班组长以上管理人员周测月考2020年规程题库 | 2
549 | 电机车司机离开座位时,必须（）。 | 切断电动机电源 $取下控制手把（钥匙） $扳紧停车制动 $关闭车灯 | ABC |  | 班组长以上管理人员周测月考2020年规程题库 | 2
550 | 在信号安全装置方面,《煤矿安全规程》规定,机车的（）中任何一项不正常或失爆时都不得使用。 | 灯 $警铃 $闸 $连接装置和撒砂装置 | ABCD |  | 班组长以上管理人员周测月考2020年规程题库 | 2
551 | 用人车运送人员时,乘车人员必须遵守的规定有（）。 | 听从司机及跟车工的指挥 $严禁超员乘坐 $严禁扒车、跳车 $人体及所携带的工具严禁露出车外 | ACD |  | 班组长以上管理人员周测月考2020年规程题库 | 2
552 | 采用钢丝绳索引,带式输送机时,必须装设的保护装置有（）。 | 过速保护 $断带保护 $钢丝绳和输送带脱槽保护 $输送带局部过载保护 | ACD |  | 班组长以上管理人员周测月考2020年规程题库 | 2
553 | 倾斜井巷中使用的带式输送机,向上运输时,需要装设（）。 | 速度保护装置 $跑偏保护装置 $防逆转装置 $制动装置 | ABCD |  | 班组长以上管理人员周测月考2020年规程题库 | 2
554 | 倾斜井巷串车提升时,必须设置的安全装置有（）。 | 阻车器 $挡车栏 $各车场用车时能发出警号的信号装置 $斜巷防跑车装置 | ABCD |  | 班组长以上管理人员周测月考2020年规程题库 | 2
555 | 输送带设计安全系数,应当按下列规定选取：（）。 | 棉织物芯输送带,8～9 $尼龙、聚酯织物芯输送带,10～12 $钢丝绳芯输送带,7～9 $当带式输送机采取可控软启动、制动措施时,5～7 | ABCD |  | 班组长以上管理人员周测月考2020年规程题库 | 2
556 | 无极绳连续牵引车、绳牵引卡轨车、绳牵引单轨吊车,必须设置（）等保护 | 越位 $超速 $张紧力下降 $打滑 | ABC |  | 班组长以上管理人员周测月考2020年规程题库 | 2
557 | 采用滚筒驱动带式输送机运输时,必须装设（）保护装置,同时应当装设温度、烟雾监测装置和自动洒水装置。 | 防打滑 $跑偏 $堆煤 $撕裂 | ABCD |  | 班组长以上管理人员周测月考2020年规程题库 | 2
558 | 采用滚筒驱动带式输送机运输时,（）处,应当设防护栏及警示牌。行人跨越带式输送机处,应当设过桥。 | 机头 $机尾 $驱动滚筒 $改向滚筒 | ABD |  | 班组长以上管理人员周测月考2020年规程题库 | 2
559 | 对钢丝绳蝇头固定在滚筒上的规定是（）。 | 必须有特备的的卡绳装置 $滚筒上经常保留三圈以上的钢丝绳 $无卡绳装置时可将绳系在滚筒轴上 $钢丝绳弯曲不得成锐角 | ABD |  | 班组长以上管理人员周测月考2020年规程题库 | 2
560 | 提升钢丝绳必须每天检查一次.检查项目有（）。 | 断丝 $锈蚀 $磨损 $变形 | ABCD |  | 班组长以上管理人员周测月考2020年规程题库 | 2
561 | 提升钢丝绳出现下列情形中的（）时,必须立即更换。 | 锈蚀严重 $点蚀麻坑形成沟纹或外层钢丝松动 $断丝数或绳径超过现定 $有点滴麻坑 | ABC |  | 班组长以上管理人员周测月考2020年规程题库 | 2
562 | 提升装置管理必须具备下列资料,并妥善保管（）。 | 提升机说明书 $岗位责任制和设备完好标准 $司机交接班记录簿 $故障记录簿 | ABCD |  | 班组长以上管理人员周测月考2020年规程题库 | 2
563 | 检修人员站在罐缸笼或箕斗顶上工作时,必须遵守下列规定中的（）。 | 必须装设保险伞和栏杆 $必须佩带保险带 $提升容器的速度,一做为0.3～0.5m/s $检修用信号必须安全可靠 | ABCD |  | 班组长以上管理人员周测月考2020年规程题库 | 2
564 | 井底车场的信号必须由井口信号工转发,不得越过井口信号工直接向提升机司机发送开车信号;但有下列情况之一时,不受此限。（） | 发送紧急停车信号 $箕斗提升 $单容器提升 $井上下信号联锁的自动化提升系统 | ABCD |  | 班组长以上管理人员周测月考2020年规程题库 | 2
565 | 提升机必须装设可靠的（）。 | 提升容器位置指示器 $减速声光示警装置 $限机械制动装置 $电气制动装置 | ABCD |  | 班组长以上管理人员周测月考2020年规程题库 | 2
566 | 提升机（）保护应当设置为相互独立的双线型。 | 过卷保护 $超速保护 $限速保护 $减速功能保护 | ABCD |  | 班组长以上管理人员周测月考2020年规程题库 | 2
567 | 缠绕式提升机必须装设下列哪些保护装置（）。 | 过卷和过放保护 $限速保护 $超速保护 $仓位超限保护 | ABC |  | 班组长以上管理人员周测月考2020年规程题库 | 2
568 | 有接头的钢丝绳,仅限于下列设备中使用：（）。 | 平巷运输设备 $30°以下倾斜井巷中专为升降物料的绞车 $架空乘人装置 $无极绳绞车 | ACD |  | 班组长以上管理人员周测月考2020年规程题库 | 2
569 | 再用缠绕式提升钢丝绳的定期检验,可以只做每根钢丝的（）试验。 | 拉断 $扭转 $伸缩 $弯曲 | AD |  | 班组长以上管理人员周测月考2020年规程题库 | 2
570 | 提升机钢丝绳悬挂前,必须对每根钢丝做（）、（）和（）3种试验 | 拉断 $扭转 $伸缩 $弯曲 | ABD |  | 班组长以上管理人员周测月考2020年规程题库 | 2
571 | 井口、井底和中间运输巷都应当设置（）或者（）,并与罐笼停止位置、阻车器和提升信号系统联锁 | 摇台 $锁罐装置 $托罐器 $罐座 | AB |  | 班组长以上管理人员周测月考2020年规程题库 | 2
572 | 采用单轨吊车运输时,描述正确的是（） | 柴油机单轨吊车运行巷道坡度不大于25° $蓄电池单轨吊车运行坡度不大于20°施。 $单轨吊车运行中应当设置跟车工。 $有防止淋水侵蚀轨道的措施。 | ACD |  | 班组长以上管理人员周测月考2020年规程题库 | 2
573 | 采用架空乘人装置运送人员时,描述正确的是（） | 有专项设计 $巷道应当设置照明 $应当有断轴保护措施 $乘坐间距不应小于牵引钢丝绳5s的运行距离,且不得小于6m。 | ABCD |  | 班组长以上管理人员周测月考2020年规程题库 | 2
574 | 使用的矿用防爆型柴油动力装置,应具有（）等保护装置。 | 发动机排气超温 $冷却水超温 $尾气水箱水位 $润滑油压力 | ABCD |  | 班组长以上管理人员周测月考2020年规程题库 | 2
575 | 采用无轨胶轮车运输时,描述正确的是（） | 运人时速度不超过25km/h $运送物料时不超过40km/h $严禁车辆空挡滑行 $同向行驶车辆必须保持不小于40m的安全间距 | ABC |  | 班组长以上管理人员周测月考2020年规程题库 | 2
576 | 使用的单轨吊车、卡轨车、齿轨车、胶套轮车、无极绳连续牵引车,()不得超过设计规定值。 | 坡度 $速度 $载重 $摩察系数 | ABC |  | 班组长以上管理人员周测月考2020年规程题库 | 2
577 | 采用无轨胶轮车运输时,需设置（）制动,工作制动必须采用湿式制动器。 | 工作 $手动 $紧急 $停车 | ACD |  | 班组长以上管理人员周测月考2020年规程题库 | 2
578 | 无极绳连续牵引车、绳牵引卡轨车、绳牵引单轨吊车,必须设置越位、超速、张紧力下降等保护。 | 越位 $超速 $涨紧力下降 $全程急停 | ABC |  | 班组长以上管理人员周测月考2020年规程题库 | 2
579 | 使用的单轨吊车、卡轨车、齿轨车、胶套轮车、无极绳连续牵引车,必须设置（）的安全闸。 | 手动 $紧急 $自动 $停车 | AC |  | 班组长以上管理人员周测月考2020年规程题库 | 2
580 | 架空乘人装置驱动系统必须设置失效安全型（）制动装置,安全制动装置必须设置在驱动轮上。 | 工作 $停车 $减速 $安全 | AD |  | 班组长以上管理人员周测月考2020年规程题库 | 2
581 | 架空乘人装置必须装设超速、打滑、越位、()等保护,安全保护装置发生保护动作后,需经人工复位,方可重新启动。 | 全程急停 $变坡点防掉绳 $防脱绳 $张紧力下降 | ABCD |  | 班组长以上管理人员周测月考2020年规程题库 | 2
582 | 救援指挥部应当根据灾害性质,事故（）,以及救援的人力和物力,制定抢救方案和安全措施。 | 发生地点 $波及范围 $灾区人员分布 $可能存在的危险因素 | ABCD |  | 班组长以上管理人员周测月考2020年规程题库 | 2
583 | 煤矿救援()和安全检测仪器、仪表,必须符合国家标准或者行业标准。 | 装备 $器材 $物资 $防护用品 | ABCD |  | 班组长以上管理人员周测月考2020年规程题库 | 2
584 | 煤矿企业应当建立应急救援装备和物资台账,健全其()等管理制度。 | 储存 $维护保养 $应急调用 $检查 | ABC |  | 班组长以上管理人员周测月考2020年规程题库 | 2
585 | 发生事故的煤矿必须全力做好事故应急救援及相关工作,并报请当地政府和主管部门在()、现场秩序维护等方面提供保障。 | 通信 $交通运输 $医疗 $电力 | ABCD |  | 班组长以上管理人员周测月考2020年规程题库 | 2
586 | 以下地点必须设有直通矿调度室的有线调度电话：矿井地面变电所、地面主要通风机房、主副井提升机房、压风机房、井下主要水泵房、井下中央变电所、井底车场、运输调度室、采区变电所、上下山绞车房、水泵房、带式输送机集中控制硐室、突出煤层采掘工作面附近、采区和水平最高点、避难硐室、瓦斯抽采泵房、爆炸物品库（）等。 | 采煤工作面 $掘进工作面 $爆破时撤离人员集中地点 $突出矿井井下爆破起爆点 | ABCD |  | 班组长以上管理人员周测月考2020年规程题库 | 2
587 | 矿井移动通信系统应当具有下列功能：() | 选呼、组呼、全呼 $移动台与移动台、移动台与固定电话互联互通 $短信收发 $通信记录存储和查询,录音和查询 | ABCD |  | 班组长以上管理人员周测月考2020年规程题库 | 2
588 | 矿调度室值班人员应当监视监控信息,填写运行日志,打印安全监控日报表,并报()审阅。系统发出报警、断电、馈电异常等信息时,应当采取措施,及时处理,并立即向值班矿领导汇报;处理过程和结果应当记录备案。 | 矿总工程师 $矿长 $通风矿长 $安全矿长 | AB |  | 班组长以上管理人员周测月考2020年规程题库 | 2
589 | 钻探接近老空时,应当安排专职瓦斯检查工或者矿山救护队员在现场值班,随时检查空气成分。如果甲烷或者其他有害气体浓度超过有关规定,应当立即（）并报告矿调度室,及时采取措施进行处理。 | 停止钻进 $停止掘进 $切断电源 $撤出人员, | ACD |  | 班组长以上管理人员周测月考2020年规程题库 | 2
590 | 降大到暴雨时和降雨后,应当有专业人员观测()等有关水文变化情况和井田范围及附近地面有无裂缝、采空塌陷、井上下连通的钻孔和岩溶塌陷等现象,及时向矿调度室及有关负责人报告,并将上述情况记录在案,存档备查。情况危急时,矿调度室及有关负责人应当立即组织井下撤人。 | 地面积水与洪水情况 $井下涌水量 $地面有无裂缝 $采空塌陷 | AB |  | 班组长以上管理人员周测月考2020年规程题库 | 2
591 | 采掘工作面或者其他地点发现有煤层变湿、挂红、挂汗、空气变冷、出现雾气、水叫、顶板来压、片帮、淋水加大、底板鼓起或者裂隙渗水、钻孔喷水、煤壁溃水、水色发浑、有臭味等透水征兆时,应当立即()。在原因未查清、隐患未排除之前,不得进行任何采掘活动。 | 停止作业 $.撤出所有受水患威胁地点的人员 $报告矿调度室 $发出警报 | ABCD |  | 班组长以上管理人员周测月考2020年规程题库 | 2
592 | “三下”采煤指的是（）。 | 铁路下 $建筑物下 $公路下 $水体下 | ABD |  | 班组长以上管理人员周测月考2020年规程题库 | 2
593 | 《煤矿安全规程》第二百六十六条规定,采掘工作面或其他地点遇到有突水预兆时,必须(???),撤出所有受水威胁地点的人员。 | 停止作业 $采取措施 $立即报告矿调度室 $发出警报 | ABCD |  | 班组长以上管理人员周测月考2020年规程题库 | 2
594 | 井下安装钻机进行探放水前,应当遵守下列规定：（）。 | 加强钻孔附近的巷道支护,并在工作面迎头打好坚固的立柱和拦板,严禁空顶、空帮作业 $清理巷道,挖好排水沟。探放水钻孔位于巷道低洼处时,应当配备与探放水量相适应的排水设备 $在打钻地点或者其附近安设专用电话,保证人员撤离通道畅通 $由测量人员依据设计现场标定探放水孔位置,与负责探放水工作的人员共同确定钻孔的方位、倾角、深度和钻孔数量等 | ABCD |  | 班组长以上管理人员周测月考2020年规程题库 | 2
595 | 在地面无法查明水文地质条件时,应当在采掘前采用（）等方法查清采掘工作面及其周围的水文地质条件。 | 物探 $钻探 $化探 $勘探 | ABC |  | 班组长以上管理人员周测月考2020年规程题库 | 2
596 | 采掘工作面或者其他地点发现有（）等透水征兆时,应当立即停止作业,撤出所有受水患威胁地点的人员,报告矿调度室,并发出警报。在原因未查清、隐患未排除之前,不得进行任何采掘活动。 | 煤层变湿、挂红、挂汗 $空气变冷、出现雾气 $水叫?、?顶板来压、片帮、淋水加大、底板鼓起 $裂隙渗水、钻孔喷水、煤壁溃水、水色发浑、有臭味 | ABCD |  | 班组长以上管理人员周测月考2020年规程题库 | 2
597 | 矿井应当编制下列防治水图件,并至少每半年修订1次：（）。 | 矿井充水性图 $矿井涌水量与相关因素动态曲线图 $矿井综合水文地质图 $矿井综合水文地质柱状图 | ABCD |  | 班组长以上管理人员周测月考2020年规程题库 | 2
598 | 探放老空水前,应当首先分析查明老空水体的（）等。 | 空间位置 $积水范围 $积水量 $水压 | ABCD |  | 班组长以上管理人员周测月考2020年规程题库 | 2
599 | 综采工作面生产管理要求正确的是()。 | 工作面煤壁、刮板输送机和支架都必须保持直线 $支架间的煤、矸必须清理干净 $倾角大于25°时,液压支架必须采取防倒、防滑措施 $液压支架支柱保留不少于150mm的活柱伸缩量 | ABD |  | 班组长以上管理人员周测月考2020年规程题库 | 2
600 | 综采工作面过破碎顶板时采取的措施()。 | 带压移架 $挑顺山梁 $铺金属网 $架走向棚 | ABCD |  | 班组长以上管理人员周测月考2020年规程题库 | 2
601 | 周期来压的表现形式有()。 | 工作面载荷增加 $顶板下沉速度加快 $顶板下沉量变大 $顶板下沉量减小 | ABC |  | 班组长以上管理人员周测月考2020年规程题库 | 2
602 | 在()都是容易发生顶板事故的地点,巷道支护必须适当加强。 | 掘进工作面10m内 $地质破坏带附近10m内 $巷道交叉点附近10m内 $已经冒顶处附近10m内 | ABCD |  | 班组长以上管理人员周测月考2020年规程题库 | 2
603 | 单体支柱工作面的顶板管理要求有()等。 | 严禁空顶 $禁止由切眼向采空区侧倒推采 $必须实行全承载支护 $易发生片帮的工作面应备有锚杆、固化剂等防治片帮的材料和设备 | ABCD |  | 班组长以上管理人员周测月考2020年规程题库 | 2
604 | 用全部垮落法处理采空区时,顶板岩石会()。 | 垮落填采空区 $、堆积 $碎胀 $充填采空区 | ABCD |  | 班组长以上管理人员周测月考2020年规程题库 | 2
605 | 回柱放顶时人员必须站在支架完整,无()危险的安全地点工作。 | 崩绳 $崩柱 $甩钩 $断绳抽人 | ABCD |  | 班组长以上管理人员周测月考2020年规程题库 | 2
606 | 顶板常见支护方式包括下列哪几种?() | 单体柱支护 $木垛支护 $液压支架支护 $锚网支护 | ACD |  | 班组长以上管理人员周测月考2020年规程题库 | 2
607 | 支承压力引起的矿压显现有()。 | 顶板预先下沉 $底板底鼓 $煤的压出 $冲击地压 | ACD |  | 班组长以上管理人员周测月考2020年规程题库 | 2
608 | 影响支承压力的因素有()。 | 底板性质 $开采深度 $顶板性质 $煤的强度 | BCD |  | 班组长以上管理人员周测月考2020年规程题库 | 2
609 | 抬棚和戗柱的使用注意事项是()。 | 支设抬棚必须超前放顶10m $抬棚必须和基本支架接实 $C、戗柱应与放顶线垂直 $戗柱的戗角与放顶线成30°左右 | ABC |  | 班组长以上管理人员周测月考2020年规程题库 | 2
610 | 空顶作业是煤矿工人在未采取可靠支护措施的顶板下作业,属于（）。 | 一般隐患 $重大安全隐患 $严重的违章冒险作业 $违章指挥 | BC |  | 班组长以上管理人员周测月考2020年规程题库 | 2
611 | 正规开采具体要求做到（）;采煤工作面必须在采区构成完整的通风、排水系统后,方可回采;采煤工作面必须保持至少2个安全出口,形成全风压通风系统,按规定淘汰落后和非正规采煤方法、工艺。 | 矿井加强生产准备,始终保持水平、采区和采掘工作面的正常接替与衔接 $矿井开拓系统形成后,方可进行采区准备巷施工 $准备采区必须在采区构成通风系统后,方可开掘其他巷道 $煤与瓦斯突出矿井、高瓦斯矿井和瓦斯矿井高瓦斯区域的采煤工作面,不得采用前进式采煤方法 | ABCD |  | 班组长以上管理人员周测月考2020年规程题库 | 2
612 | 正规开采是指（）。 | 煤矿矿井、采区、采掘工作面布置符合煤矿相关法律法规、行业规范的要求 $采掘工作面独立通风,风量稳定可靠 $采、掘、支护工艺符合《煤矿安全规程》的要求 | ABC |  | 班组长以上管理人员周测月考2020年规程题库 | 2
613 | “超层越界开采”,是指有下列（）情形之一。 | 工作面煤层回采率超过90% $超出采矿许可证规定开采煤层层位进行开采 $超出采矿许可证载明的坐标控制范围开采 $擅自开采保安煤柱 | BCD |  | 班组长以上管理人员周测月考2020年规程题库 | 2
614 | 超能力、超强度或者超定员组织生产”是指有下列（）情形之一。 | 矿井全年产量超过矿井核定生产能力 $矿井月产量超过当月产量计划10% $未按规定制定主要采掘设备、提升运输设备检修计划或者未按计划检修 $煤矿企业未制定井下劳动定员或者实际入井人数超过规定人数 | ABCD |  | 班组长以上管理人员周测月考2020年规程题库 | 2
615 | “超能力、超强度或者超定员组织生产”是指有下列（）情形之一。 | 矿井全年产量达到矿井核定生产能力 $矿井全年产量超过矿井核定生产能力 $矿井月产量超过当月产量计划10% $一个采区内同一煤层布置3个（含3个）以上回采工作面或5个（含5个）以上掘进工作面同时作业 | BCD |  | 班组长以上管理人员周测月考2020年规程题库 | 2
616 | 煤炭生产应当依法在批准的开采范围内进行,不得超越批准的开采范围()开采。 | 越界 $越层 $越煤种 $越能力 | AB |  | 班组长以上管理人员周测月考2020年规程题库 | 2
617 | 国家依法保护煤炭资源,禁止任何（）煤炭资源的行为。 | 乱采 $滥挖 $破坏 $浪费 | ABC |  | 班组长以上管理人员周测月考2020年规程题库 | 2
618 | 煤矿企业应当落实应急管理主体责任,建立健全()应急投入、救援装备和物资储备、安全避险设施管理和使用等规章制度, | 事故预警 $应急值守 $信息报告 $现场处置 | ABCD |  | 班组长以上管理人员周测月考2020年规程题库 | 2
619 | “四不放过”原则是指发生事故后,要做到() | 事故原因没查清不放过 $当事人未受到处理不放过 $群众未受到教育不放过 $整改措施未落实不放过 | ABCD |  | 班组长以上管理人员周测月考2020年规程题库 | 2
620 | 企业安全管理包括()。 | 纵向的专业管理 $横向的各职能部门(各专业)管理 $国家监察 $群众监督 | ABD |  | 班组长以上管理人员周测月考2020年规程题库 | 2
621 | 根据安全管理的职能,安全管理的内容包括()。 | 对企业的管理 $对人的管理 $对组织与技术的管理 $对财务的管理 | BC |  | 班组长以上管理人员周测月考2020年规程题库 | 2
622 | 根据《生产安全事故报告和调查处理条例》规定,按生产安全事故造成的人员伤亡或者直接经济损失,将事故等级分为() | 特别重大事故 $一般事故 $重大事故 $较大事故 | ABCD |  | 班组长以上管理人员周测月考2020年规程题库 | 2
623 | 根据《重大危险源辨识》标准,与重大危险源有关的物质种类有() | 爆炸性物质 $易燃物质 $活性化学物质 $有毒物质 | ABCD |  | 班组长以上管理人员周测月考2020年规程题库 | 2
624 | 重大危险源控制系统由以下()部分组成。 | 重大危险源的辨识 $重大危险源的评价 $重大危险源的管理 $事故应急救援预案 | ABCD |  | 班组长以上管理人员周测月考2020年规程题库 | 2
625 | 以下属于安全现状综合评价的主要内容的是() | 进行危险识别,给出安全状态参数 $进行事故模拟,预测影响范围,分析事故最大损失和发生的概率 $对发现的事故隐患进行排序 $提出整改措施与建议 | ABCD |  | 班组长以上管理人员周测月考2020年规程题库 | 2
626 | 以下属于安全生产教育培训对象的是()。 | 企业主要负责人 $安全生产管理人员 $普通工人 $特种作业人员 | ABCD |  | 班组长以上管理人员周测月考2020年规程题库 | 2
627 | 以下属于安全生产投入的是()。 | 办公室空调系统 $职工度假休养 $购买消防器材 $更新除尘系统 | CD |  | 班组长以上管理人员周测月考2020年规程题库 | 2
628 | 事故隐患泛指生产系统中可导致事故发生的( ) | 人的不安全行为 $自然灾害 $管理上的缺陷 $物的不安全状态 | ACD |  | 班组长以上管理人员周测月考2020年规程题库 | 2
629 | 建井期间应当尽早形成永久的()等系统。未形成上述永久系统前,必须建设临时系统。 | 供电 $提升运输 $供排水 $通风 | ABCD |  | 班组长以上管理人员周测月考2020年规程题库 | 2
630 | 煤矿建设、施工单位必须设置项目管理机构,配备满足工程需要的()。 | 安全人员 $技术人员 $特种作业人员 | ABC |  | 班组长以上管理人员周测月考2020年规程题库 | 2
631 | 煤矿企业应当有创伤急救系统为其服务。创伤急救系统应当配备()等。 | 救护车辆 $急救器材 $急救装备 $药品 | ABCD |  | 班组长以上管理人员周测月考2020年规程题库 | 2
632 | 严禁使用国家明令禁止使用或淘汰的危及生产安全和可能产生职业病危害的()。 | 技术 $工艺 $材料 $设备 | ABCD |  | 班组长以上管理人员周测月考2020年规程题库 | 2
633 | 煤矿建设项目的安全设施和职业病危害防护设施,必须与主体工程()。 | 同时设计 $同时施工 $同时投入使用 | ABC |  | 班组长以上管理人员周测月考2020年规程题库 | 2
634 | 从事煤炭生产与煤矿建设的企业(以下统称煤矿企业)必须遵守国家有关安全生产的()、标准和技术规范。 | 法律 $法规 $规章 $规程 | ABCD |  | 班组长以上管理人员周测月考2020年规程题库 | 2
635 | 为保障煤矿安全生产和从业人员的人身安全与健康,防止煤矿事故与职业病危害,根据()、《煤矿安全监察条例》和《安全生产许可证条例》等,制定本规程。 | 《煤炭法》 $《矿山安全法》 $《安全生产法》 $《职业病防治法》 | ABCD |  | 班组长以上管理人员周测月考2020年规程题库 | 2
636 | 紧急避险设施应满足服务区域所有人员紧急避险需要,包括（）,并按规定留有一定的备用系数。 | 生产人员 $管理人员 $可能出现的其他临时人员 $区域外作业人员 | ABC |  | 班组长以上管理人员周测月考2020年规程题库 | 2
637 | 紧急避险设施的（）应满足服务区域所有人员紧急避险需要。 | 数量 $容量 $位置 $类型 | ABC |  | 班组长以上管理人员周测月考2020年规程题库 | 2
638 | 矿井安全避险设施属煤矿的安全设施,必须与矿井主体工程（）。 | 同时设计 $同时施工 $同时投入使用 | ABC |  | 班组长以上管理人员周测月考2020年规程题库 | 2
639 | 班组长应当具备兼职救护队员的知识和能力,能够在发生险情后第一时间组织作业人员（）和安全避险。 | 自救 $互救 $急救 | AB |  | 班组长以上管理人员周测月考2020年规程题库 | 2
640 | 突出煤层的掘进巷道长度及采煤工作面推进长度超过500m时,应当在距离工作面500m范围内建设（）。 | 永久避难硐室 $临时避难硐室 $其他临时避险设施 $自救器补给站 | BC |  | 班组长以上管理人员周测月考2020年规程题库 | 2
641 | 突出矿井必须建设采区避难硐室,必须接入矿井（）,满足避险人员的避险需要。 | 压风管路 $供水管路 $供电线路 $通信线路 | AB |  | 班组长以上管理人员周测月考2020年规程题库 | 2
642 | 煤矿必须建立矿井安全避险系统,对井下人员进行( )培训。 | 安全避险 $应急救援 $其他知识 | AB |  | 班组长以上管理人员周测月考2020年规程题库 | 2
643 | 煤矿企业应当落实应急管理主体责任,建立健全事故预警、应急值守、信息报告、现场处置、( )管理和使用等规章制度。 | 应急投入 $救援装备和物资储备 $安全避险设施 | ABC |  | 班组长以上管理人员周测月考2020年规程题库 | 2
644 | 矿井必须根据险情或者事故情况下矿工避险的实际需要,建立井下（ ）,并与（ ）等系统结合,构成井下安全避险系统。 | 紧急撤离和避险设施 $监测监控 $人员位置监测 $通信联络 | ABCD |  | 班组长以上管理人员周测月考2020年规程题库 | 2
645 | 井工煤矿必须按规定填绘反映实际情况的安全监控布置图和断电控制图、人员位置监测系统图。( ) | 正确$错误 | 正确 |  | 班组长以上管理人员周测月考2020年规程题库 | 2
646 | 井下临时瓦斯抽采泵站下风侧栅栏外可以不设置甲烷传感器。（） | 正确$错误 | 错误 |  | 班组长以上管理人员周测月考2020年规程题库 | 2
647 | 主要风门应当设置风门开关传感器，当两道风门同时打开时，发出声光报警信号。 | 正确$错误 | 正确 |  | 班组长以上管理人员周测月考2020年规程题库 | 2
648 | 使用防爆柴油动力装置的矿井没有必要安装一氧化碳传感器。（） | 正确$错误 | 错误 |  | 班组长以上管理人员周测月考2020年规程题库 | 2
649 | 在进风巷道设置的锚杆钻车不用设置甲烷断电仪或者便携式甲烷检测报警仪。（） | 正确$错误 | 错误 |  | 班组长以上管理人员周测月考2020年规程题库 | 2
650 | 突出矿井设置的传感器必须是全量程或者高低浓度甲烷传感器。（） | 正确$错误 | 正确 |  | 班组长以上管理人员周测月考2020年规程题库 | 2
651 | 总回风巷瓦斯一般很低，因此突出矿井的总回风巷没有必要设置全量程或者高低浓度甲烷传感器。（） | 正确$错误 | 错误 |  | 班组长以上管理人员周测月考2020年规程题库 | 2
652 | 安全监测工下井时必须携带便携式甲烷检测报警仪或便携式光学瓦斯检测仪。（） | 正确$错误 | 正确 |  | 班组长以上管理人员周测月考2020年规程题库 | 2
653 | 井下个别机电设备设在回风流中的，必须安装甲烷传感器并实现甲烷电闭锁。（） | 正确$错误 | 正确 |  | 班组长以上管理人员周测月考2020年规程题库 | 2
654 | 井工煤矿的采煤工作面回风巷、掘进工作面回风侧应当设置粉尘浓度传感器，并接入安全监测监控系统。（） | 正确$错误 | 正确 |  | 班组长以上管理人员周测月考2020年规程题库 | 2
655 | 调度电话可由井下就地供电。（） | 正确$错误 | 错误 |  | 班组长以上管理人员周测月考2020年规程题库 | 2
656 | 安全监控系统发出报警、断电等异常信息时，应停止使用并立即向值班矿领导汇报。（） | 正确$错误 | 错误 |  | 班组长以上管理人员周测月考2020年规程题库 | 2
657 | 为了节约投入，安全监控系统与图像监视系统可以共用同一芯光纤进行传输。（） | 正确$错误 | 错误 |  | 班组长以上管理人员周测月考2020年规程题库 | 2
658 | 安全监控和人员位置监测系统显示和控制终端、有线调度通信系统调度台必须设置在矿调度室。（） | 正确$错误 | 正确 |  | 班组长以上管理人员周测月考2020年规程题库 | 2
659 | 瓦斯抽采泵输入、输出管路中必须设置甲烷传感器。（） | 正确$错误 | 正确 |  | 班组长以上管理人员周测月考2020年规程题库 | 2
660 | 主要通风机、局部通风机应当设置设备开停传感器。（） | 正确$错误 | 正确 |  | 班组长以上管理人员周测月考2020年规程题库 | 2
661 | 采掘工作面的进风流中，二氧化碳浓度不得超过1.0%。（） | 正确$错误 | 错误 |  | 班组长以上管理人员周测月考2020年规程题库 | 2
662 | 矿井安全监控系统主干线缆应当分设两条，从不同的井筒或者一个井筒保持一定间距的不同位置进入井下。 | 正确$错误 | 正确 |  | 班组长以上管理人员周测月考2020年规程题库 | 2
663 | 井下空气中一氧化碳的允许浓度为不超过0.0024%。（） | 正确$错误 | 正确 |  | 班组长以上管理人员周测月考2020年规程题库 | 2
664 | 被串联的掘进工作面进风流中不必另安装甲烷传感器。（） | 正确$错误 | 错误 |  | 班组长以上管理人员周测月考2020年规程题库 | 2
665 | 被串联的采煤工作面进风流中必须安装甲烷传感器。（） | 正确$错误 | 正确 |  | 班组长以上管理人员周测月考2020年规程题库 | 2
666 | 主要通风机的风硐必须设置温度传感器。（） | 正确$错误 | 错误 |  | 班组长以上管理人员周测月考2020年规程题库 | 2
667 | 高瓦斯和煤（岩）与瓦斯突出矿井的采煤工作面，必须在工作面上隅角设置甲烷传感器或便携式甲烷检测报警仪。（） | 正确$错误 | 正确 |  | 班组长以上管理人员周测月考2020年规程题库 | 2
668 | 采煤工作面采用串联通风时，须设置甲烷传感器，其报警浓度为≥0.5%、断电浓度为≥0.5%、复电浓度为<0.5%。（） | 正确$错误 | 正确 |  | 班组长以上管理人员周测月考2020年规程题库 | 2
669 | 掘进巷道的回风流中必须设置甲烷传感器。（） | 正确$错误 | 正确 |  | 班组长以上管理人员周测月考2020年规程题库 | 2
670 | 回采工作面回风巷必须设置甲烷传感器。（） | 正确$错误 | 正确 |  | 班组长以上管理人员周测月考2020年规程题库 | 2
671 | 当甲烷超限断电时，应切断被控区域内的全部非本质安全型电气设备电源。() | 正确$错误 | 正确 |  | 班组长以上管理人员周测月考2020年规程题库 | 2
672 | 安全仪器监测工必须经过培训，取得《特种作业操作证》后，才可上岗工作。() | 正确$错误 | 正确 |  | 班组长以上管理人员周测月考2020年规程题库 | 2
673 | 矿调度室必须24小时有监控人员值班。() | 正确$错误 | 正确 |  | 班组长以上管理人员周测月考2020年规程题库 | 2
674 | 监测监控部门获取的各种技术资料均应长期保存。() | 正确$错误 | 错误 |  | 班组长以上管理人员周测月考2020年规程题库 | 2
675 | 所有矿井必须装备矿井安全监控系统。() | 正确$错误 | 正确 |  | 班组长以上管理人员周测月考2020年规程题库 | 2
676 | 安全监控系统必须具有故障闭锁功能。() | 正确$错误 | 正确 |  | 班组长以上管理人员周测月考2020年规程题库 | 2
677 | 监测监控系统可以没有馈电状态监测功能。() | 正确$错误 | 错误 |  | 班组长以上管理人员周测月考2020年规程题库 | 2
678 | 监控系统必须具有双机切换功能，当工作主机故障到备用主机投入正常工作时间应不大于5分钟。() | 正确$错误 | 正确 |  | 班组长以上管理人员周测月考2020年规程题库 | 2
679 | 安全监控系统必须具备实时上传监控数据的功能。() | 正确$错误 | 正确 |  | 班组长以上管理人员周测月考2020年规程题库 | 2
680 | 监控值班人员应监视监控信息，填写运行日志，打印监控日报表，并报机电矿长和矿长审阅。() | 正确$错误 | 错误 |  | 班组长以上管理人员周测月考2020年规程题库 | 2
681 | 采用载体催化元件的甲烷传感器必须使用校准气样和空气气样在设备设置地点调校、便携式甲烷检测报警仪在仪器维修室调校，每15天至少1次。（） | 正确$错误 | 正确 |  | 班组长以上管理人员周测月考2020年规程题库 | 2
682 | 甲烷电闭锁和风电闭锁功能每15天至少测试1次。（） | 正确$错误 | 正确 |  | 班组长以上管理人员周测月考2020年规程题库 | 2
683 | 采掘工作面未安设监测监控装置或监测监控系统功能不完善严禁进行生产作业。（） | 正确$错误 | 正确 |  | 班组长以上管理人员周测月考2020年规程题库 | 2
684 | 甲烷传感器的报警门限与断电门限可以按照生产需要进行灵活设置。（） | 正确$错误 | 错误 |  | 班组长以上管理人员周测月考2020年规程题库 | 2
685 | 定点粉尘监测方法是指将监测仪器放置在选定的地点、劳动者的呼吸带进行监测，可以监测总粉尘浓度和呼吸性粉尘浓度，一般用粉尘采样器、直读式粉尘浓度测定仪或粉尘浓度传感器监测。个体粉尘监测方法是指用个体粉尘采样器采集粉尘，经实验室化验后，测量粉尘浓度的方法。 | 正确$错误 | 正确 |  | 班组长以上管理人员周测月考2020年规程题库 | 2
686 | 采煤工作面司机操作采煤机、打眼、人工落煤及攉煤，掘进工作面司机操作掘进机、打眼、装岩(煤)、锚喷支护，巷道维修，粉尘监测宜采用个体方法。其他地点粉尘监测宜采用定点方法。 | 正确$错误 | 正确 |  | 班组长以上管理人员周测月考2020年规程题库 | 2
687 | 机掘工作面是煤矿井下尘肺病患病率最高的作业点。 | 正确$错误 | 正确 |  | 班组长以上管理人员周测月考2020年规程题库 | 2
688 | 总粉尘是指可进入整个呼吸道(鼻、咽和喉、胸腔支气管、细支气管和肺泡)的粉尘。呼吸性粉尘是指作业场所空气中符合错误MRC曲线透过率的粉尘颗粒，其空气动力学直径小于7.07μm，且空气动力学直径5μm的粉尘颗粒的采集效率为50%。 | 正确$错误 | 正确 |  | 班组长以上管理人员周测月考2020年规程题库 | 2
689 | 井工煤矿采掘工作面和机电设备硐室应当设置温度传感器。 | 正确$错误 | 正确 |  | 班组长以上管理人员周测月考2020年规程题库 | 2
690 | 井工煤矿的采煤工作面回风巷、掘进工作面回风侧应当设置粉尘浓度传感器，并接入安全监测监控系统。 | 正确$错误 | 正确 |  | 班组长以上管理人员周测月考2020年规程题库 | 2
691 | 井工煤矿必须建立防尘洒水系统。永久性防尘水池容量不得小于200m3，且贮水量不得小于井下连续2h的用水量，备用水池贮水量不得小于永久性防尘水池的50%。防尘管路应当敷设到所有能产生粉尘和沉积粉尘的地点，没有防尘供水管路的采掘工作面不得生产。静压供水管路管径应当满足矿井防尘用水量的要求，强度应当满足静压水压力的要求。 | 正确$错误 | 正确 |  | 班组长以上管理人员周测月考2020年规程题库 | 2
692 | 煤矿企业应当每年进行一次作业场所职业病危害因素检测，每2年进行一次职业病危害现状评价。检测、评价结果存入煤矿企业职业卫生档案，定期向从业人员公布。 | 正确$错误 | 错误 |  | 班组长以上管理人员周测月考2020年规程题库 | 2
693 | 对作业场所和工作岗位存在的危险有害因素及防范措施、事故应急措施、职业病危害及其后果、职业病危害防护措施等，煤矿企业应当履行通知义务，从业人员有权了解并提出建议。 | 正确$错误 | 错误 |  | 班组长以上管理人员周测月考2020年规程题库 | 2
694 | 煤矿企业必须加强安全生产管理，建立健全各级负责人、各部门、各岗位职业病危害防治责任制。 | 正确$错误 | 错误 |  | 班组长以上管理人员周测月考2020年规程题库 | 2
695 | 氧化氮、一氧化碳、氨、二氧化硫至少每3个月监测1次，硫化氢至少每月监测1次。 | 正确$错误 | 正确 |  | 班组长以上管理人员周测月考2020年规程题库 | 2
696 | 心、血管器质性疾病，风湿病(反复活动)，严重的皮肤病，不得从事井下工作。 | 正确$错误 | 正确 |  | 班组长以上管理人员周测月考2020年规程题库 | 2
697 | 煤矿企业应当为从业人员建立职业健康监护档案，并按照规定的期限妥善保存。从业人员离开煤矿企业时，有权索取本人职业健康监护档案原件。 | 正确$错误 | 错误 |  | 班组长以上管理人员周测月考2020年规程题库 | 2
698 | 煤矿企业必须按照国家有关规定，对从业人员上岗前、在岗期间和离岗时进行职业健康检查，建立职业健康档案，并将检查结果书面告知从业人员。 | 正确$错误 | 正确 |  | 班组长以上管理人员周测月考2020年规程题库 | 2
699 | 孔隙率大于4%的煤层采煤工作面可以不采取煤层注水防尘措施。 | 正确$错误 | 错误 |  | 班组长以上管理人员周测月考2020年规程题库 | 2
700 | 矿井必须建立消防防尘供水系统，没有防尘供水管路的采掘工作面不得生产。 | 正确$错误 | 正确 |  | 班组长以上管理人员周测月考2020年规程题库 | 2
701 | 每半年至少监测1次噪声。井工煤矿噪声监测点应当布置在主要通风机、空气压缩机、局部通风机、采煤机、掘进机、风动凿岩机、破碎机、主水泵等设备使用地点。 | 正确$错误 | 正确 |  | 班组长以上管理人员周测月考2020年规程题库 | 2
702 | 煤矿必须对生产性粉尘进行监控，其中呼吸性粉尘浓度每月测定1次。 | 正确$错误 | 正确 |  | 班组长以上管理人员周测月考2020年规程题库 | 2
703 | 处理煤（岩）与二氧化碳突出事故时，必须加大灾区风量，迅速抢救遇险人员。矿山救护队进入灾区时要佩用氧气呼吸器。 | 正确$错误 | 错误 |  | 班组长以上管理人员周测月考2020年规程题库 | 2
704 | 处理水灾事故时，根据情况综合采取排水、堵水和向井下人员被困位置打钻等措施。排水后进行侦察抢险时，注意防止冒顶和二次突水事故的发生。 | 正确$错误 | 正确 |  | 班组长以上管理人员周测月考2020年规程题库 | 2
705 | 发生煤（岩）与瓦斯突出事故时，不得停风和反风，防止风流紊乱扩大灾情。回风井口50m范围内不得有火源，并设专人监视。 | 正确$错误 | 正确 |  | 班组长以上管理人员周测月考2020年规程题库 | 2
706 | 处理瓦斯（煤尘）爆炸事故时，确认或者分析认定灾区人员已经遇难，必须先恢复灾区通风，再进行处理。 | 正确$错误 | 错误 |  | 班组长以上管理人员周测月考2020年规程题库 | 2
707 | 火区封闭后，检查或加固密闭墙等工作，应当在火区封闭完成12h后实施。 | 正确$错误 | 错误 |  | 班组长以上管理人员周测月考2020年规程题库 | 2
708 | 封闭具有爆炸危险的火区时，先采取注入惰性气体等抑爆措施，然后在安全位置构筑进、回风密闭。 | 正确$错误 | 正确 |  | 班组长以上管理人员周测月考2020年规程题库 | 2
709 | 矿山救护队执行灾区侦察任务和实施救援时，必须至少有1名中队或者中队以上指挥员带队。 | 正确$错误 | 正确 |  | 班组长以上管理人员周测月考2020年规程题库 | 2
710 | 煤矿企业应当储备潜水电泵及配套管线、救援钻机及其配套设备、快速掘进与支护设备、应急通信等装备。 | 正确$错误 | 正确 |  | 班组长以上管理人员周测月考2020年规程题库 | 2
711 | 矿山救护队出动执行救援任务时，必须穿戴矿山救援防护服装，佩戴并按规定使用自救器，携带相关装备、仪器和用品。 | 正确$错误 | 错误 |  | 班组长以上管理人员周测月考2020年规程题库 | 2
712 | 新招收的矿山救护队员必须通过3个月的基础培训和3个月的编队实习，并经综合考评合格后，才能成为正式队员。对身体检查不合格或者超龄人员应当及时进行调整。 | 正确$错误 | 正确 |  | 班组长以上管理人员周测月考2020年规程题库 | 2
713 | 煤矿必须对紧急避险设施进行维护和管理，每月巡检1次；建立技术档案及使用维护记录。 | 正确$错误 | 错误 |  | 班组长以上管理人员周测月考2020年规程题库 | 2
714 | 井下主要运输巷不必设置灾害事故避灾路线。其他工作地点避灾路线指示应当设置在不易受到碰撞的显著位置，在矿灯照明下清晰可见，并标注所在位置。 | 正确$错误 | 错误 |  | 班组长以上管理人员周测月考2020年规程题库 | 2
715 | 煤矿发生险情或事故时，井下人员应当按应急救援预案和应急指令撤离险区，在撤离受阻的情况下紧急避险待救。 | 正确$错误 | 正确 |  | 班组长以上管理人员周测月考2020年规程题库 | 2
716 | 煤矿企业负责人，可随时调动矿山救护队、救援装备和救护车辆从事安全生产工作，根据工作需要随时启用紧急避险设施内的设备和物品。事后要及时检修和补充。 | 正确$错误 | 错误 |  | 班组长以上管理人员周测月考2020年规程题库 | 2
717 | 突出煤层的掘进巷道长度及采煤工作面推进长度超过600m时，应当在距离工作面600m范围内建设临时避难硐室或者其他临时避险设施。 | 正确$错误 | 错误 |  | 班组长以上管理人员周测月考2020年规程题库 | 2
718 | 应急预案的主要内容发生变化，或者在事故处置和应急演练中发现存在重大问题时，及时修订完善。 | 正确$错误 | 正确 |  | 班组长以上管理人员周测月考2020年规程题库 | 2
719 | 安全避险系统应当随采掘工作面的变化及时调整和完善，每2年由矿总工程师组织开展有效性评估。 | 正确$错误 | 错误 |  | 班组长以上管理人员周测月考2020年规程题库 | 2
720 | 地面消防防尘储水池必须保持不小于200m3。 | 正确$错误 | 正确 |  | 班组长以上管理人员周测月考2020年规程题库 | 2
721 | 掘进机无水或者喷雾装置不能正常使用时，必须停机。 | 正确$错误 | 正确 |  | 班组长以上管理人员周测月考2020年规程题库 | 2
722 | 应当在地面建永久性消防防尘储水池，储水池必须经常保持不少于200m3的水量。 | 正确$错误 | 正确 |  | 班组长以上管理人员周测月考2020年规程题库 | 2
723 | 破碎机必须安装防尘罩和喷雾装置或者除尘器。 | 正确$错误 | 正确 |  | 班组长以上管理人员周测月考2020年规程题库 | 2
724 | 没有防尘供水管路的采掘工作面不得生产。 | 正确$错误 | 正确 |  | 班组长以上管理人员周测月考2020年规程题库 | 2
725 | 矿井必须建立完善的防尘供水系统。 | 正确$错误 | 错误 |  | 班组长以上管理人员周测月考2020年规程题库 | 2
726 | 生产矿井每延伸一个新水平，可以不进行煤尘爆炸性实验工作。 | 正确$错误 | 错误 |  | 班组长以上管理人员周测月考2020年规程题库 | 2
727 | 掘进机内喷雾水压小于3MP正确时，必须使用外喷雾装置和除尘。 | 正确$错误 | 正确 |  | 班组长以上管理人员周测月考2020年规程题库 | 2
728 | 综采放顶煤工作面，降柱、移架或放煤时应同步喷雾。 | 正确$错误 | 正确 |  | 班组长以上管理人员周测月考2020年规程题库 | 2
729 | 采区进风道、回风道、主要进风大巷、进风井都必须安装净化水幕。 | 正确$错误 | 正确 |  | 班组长以上管理人员周测月考2020年规程题库 | 2
730 | 采煤机截煤时必须开启喷雾装置，内喷雾压力不小于2.0Mp正确，外喷雾压力不小于1.5Mp正确。 | 正确$错误 | 错误 |  | 班组长以上管理人员周测月考2020年规程题库 | 2
731 | 必须及时清理巷道中的浮煤，清扫或冲洗沉积煤尘，定期撒布岩粉，应定期对主要大巷刷白。 | 正确$错误 | 正确 |  | 班组长以上管理人员周测月考2020年规程题库 | 2
732 | 开采有煤尘爆炸危险煤层的矿井，必须有预防和隔绝煤尘爆炸的措施。 | 正确$错误 | 正确 |  | 班组长以上管理人员周测月考2020年规程题库 | 2
733 | 矿井必须建立完善的防尘供水系统，没有防尘供水系统的采掘工作面不准生产。 | 正确$错误 | 正确 |  | 班组长以上管理人员周测月考2020年规程题库 | 2
734 | 新矿井的地质检查报告中必须有所有煤层的煤尘爆炸性鉴定资料，生产矿井每延伸一个新水平，应进行一次煤尘爆炸性鉴定工作。 | 正确$错误 | 错误 |  | 班组长以上管理人员周测月考2020年规程题库 | 2
735 | 矿井防灭火使用的凝胶、阻化剂及进行充填、堵漏、加固用的高分子材料，应当对其安全性和环保性进行评估，并制定安全监测制度和防范措施。 | 正确$错误 | 正确 |  | 班组长以上管理人员周测月考2020年规程题库 | 2
736 | 开采下部水平的矿井，除地面消防水池外，不可利用上部水平或者生产水平的水仓作为消防水池。 | 正确$错误 | 错误 |  | 班组长以上管理人员周测月考2020年规程题库 | 2
737 | 电焊、气焊和喷灯焊接等工作地点的风流中,甲烷浓度不得超过0.5%。 | 正确$错误 | 正确 |  | 班组长以上管理人员周测月考2020年规程题库 | 2
738 | 井下使用的汽油、煤油必须装入盖严的铁桶内，由专人押运送至使用地点，剩余的汽油、煤油由专人存放在井下特定地点。 | 正确$错误 | 错误 |  | 班组长以上管理人员周测月考2020年规程题库 | 2
739 | 井上消防材料库可以设在井口房内。 | 正确$错误 | 错误 |  | 班组长以上管理人员周测月考2020年规程题库 | 2
740 | 同一煤层的火区周围在火区封闭后，可以进行采掘工作。 | 正确$错误 | 错误 |  | 班组长以上管理人员周测月考2020年规程题库 | 2
741 | 矿井必须制定防止采空区自然发火的封闭及管理专项措施。采煤工作面回采结束后，必须在60天内进行永久性封闭，每月1次抽取封闭采空区气样进行分析。 | 正确$错误 | 错误 |  | 班组长以上管理人员周测月考2020年规程题库 | 2
742 | 开采容易自燃和自燃煤层时，必须有健全的自然发火预测预报及管理制度。 | 正确$错误 | 正确 |  | 班组长以上管理人员周测月考2020年规程题库 | 2
743 | 每半年应当对井上、下消防管路系统、防火门、消防材料库和消防器材的设置情况进行1次检查。 | 正确$错误 | 错误 |  | 班组长以上管理人员周测月考2020年规程题库 | 2
744 | 井下爆炸物品库、机电设备硐室、检修硐室、材料库的支护和风门、风窗必须采用不燃性材料。 | 正确$错误 | 正确 |  | 班组长以上管理人员周测月考2020年规程题库 | 2
745 | 采用全部充填采煤法时，可以采用可燃物作充填材料。 | 正确$错误 | 错误 |  | 班组长以上管理人员周测月考2020年规程题库 | 2
746 | 在有自然发火危险的矿井,必须定期检查一氧化碳浓度、气体温度等变化情况。 | 正确$错误 | 正确 |  | 班组长以上管理人员周测月考2020年规程题库 | 2
747 | 开采容易自燃和自燃煤层时,采煤工作面必须采用后退式开采。 | 正确$错误 | 正确 |  | 班组长以上管理人员周测月考2020年规程题库 | 2
748 | 巷道砌碹时，碹体与顶帮之间必须用不燃物充满填实。 | 正确$错误 | 正确 |  | 班组长以上管理人员周测月考2020年规程题库 | 2
749 | 开采有自燃发火倾向的煤层或者开采范围内存在的火区时，必须制定防灭火措施。 | 正确$错误 | 正确 |  | 班组长以上管理人员周测月考2020年规程题库 | 2
750 | 突出矿井禁止使用煤电钻，煤层突出参数测定取样时不受此限。 | 正确$错误 | 正确 |  | 班组长以上管理人员周测月考2020年规程题库 | 2
751 | 清理突出的煤（岩）时，必须制定防煤尘、片帮、冒顶、瓦斯超限、出现火源，以及防止再次发生突出事故的安全措施。 | 正确$错误 | 正确 |  | 班组长以上管理人员周测月考2020年规程题库 | 2
752 | 突出煤层无突出危险区内进行采掘作业时，可不采取安全防护措施。 | 正确$错误 | 错误 |  | 班组长以上管理人员周测月考2020年规程题库 | 2
753 | 突出煤层非突出危险区掘进工作面进风侧可以不用设置反向风门。 | 正确$错误 | 错误 |  | 班组长以上管理人员周测月考2020年规程题库 | 2
754 | 揭煤工作面起爆及撤人地点必须位于反向风门外300m以上全风压通风的新鲜风流中或者避难硐室内。 | 正确$错误 | 错误 |  | 班组长以上管理人员周测月考2020年规程题库 | 2
755 | 突出煤层煤巷掘进工作面前方遇到落差超过煤层厚度的断层，应当按井巷揭煤的措施执行。 | 正确$错误 | 正确 |  | 班组长以上管理人员周测月考2020年规程题库 | 2
756 | 工作面执行防突措施后，只要工作面措施效果检验结果小于指标临界值，就认为措施效果有效。 | 正确$错误 | 错误 |  | 班组长以上管理人员周测月考2020年规程题库 | 2
757 | 突出矿井揭煤工作面，从工作面距煤层法线距离大于5m处开始，直至揭穿煤层全过程都应当采取局部综合防突措施。 | 正确$错误 | 正确 |  | 班组长以上管理人员周测月考2020年规程题库 | 2
758 | 对于煤巷条带处于开采应力集中区的，可以在本巷道施工顺煤层钻孔预抽煤巷条带瓦斯作为区域防突措施。 | 正确$错误 | 错误 |  | 班组长以上管理人员周测月考2020年规程题库 | 2
759 | 当煤巷掘进和采煤工作面在预抽防突效果有效的区域内作业时，工作面距未预抽或者预抽防突效果无效范围的前方边界不得小于20m。 | 正确$错误 | 正确 |  | 班组长以上管理人员周测月考2020年规程题库 | 2
760 | 新建矿井的突出煤层，可以采用在本巷道施工顺煤层钻孔预抽煤巷条带瓦斯作为区域防突措施。 | 正确$错误 | 错误 |  | 班组长以上管理人员周测月考2020年规程题库 | 2
761 | 突出危险区域应采取开采保护层或预抽煤层瓦斯等区域性防治突出措施。 | 正确$错误 | 正确 |  | 班组长以上管理人员周测月考2020年规程题库 | 2
762 | 突出矿井应当对突出煤层进行区域突出危险性预测，经区域预测后，突出煤层划分为突出危险区、突出威胁区和无突出危险区，未进行区域预测的区域视为突出危险区。 | 正确$错误 | 错误 |  | 班组长以上管理人员周测月考2020年规程题库 | 2
763 | 突出煤层采掘工作面和揭煤工作面必须编制防突专项设计，防突措施的技术参数和效果，应当根据矿井实际测定的结果或者参照有关资料确定。 | 正确$错误 | 错误 |  | 班组长以上管理人员周测月考2020年规程题库 | 2
764 | 施工中发现有突出预兆或者发生突出的区域，必须采取区域或者局部综合防突措施。 | 正确$错误 | 错误 |  | 班组长以上管理人员周测月考2020年规程题库 | 2
765 | 新建矿井应当对井田范围内采掘工程可能揭露的所有平均厚度在0.5m以上的煤层进行突出危险性评估，评估结果作为矿井初步设计和建井期间井巷揭煤作业的依据。 | 正确$错误 | 错误 |  | 班组长以上管理人员周测月考2020年规程题库 | 2
766 | 突出矿井岩巷掘进工作面，距离突出煤层垂距小于10m的区域掘进施工时，可以在2个岩巷工作面之间进行一次串联通风。 | 正确$错误 | 错误 |  | 班组长以上管理人员周测月考2020年规程题库 | 2
767 | 突出矿井进行煤巷施工，且井筒处于回风状态时，严禁井筒装备安装施工。 | 正确$错误 | 正确 |  | 班组长以上管理人员周测月考2020年规程题库 | 2
768 | 高瓦斯、煤与瓦斯突出矿井的岩巷掘进工作面，虽进入揭煤程序，但在揭露煤层前，仍可以使用钢丝绳牵引的耙装机。 | 正确$错误 | 错误 |  | 班组长以上管理人员周测月考2020年规程题库 | 2
769 | 突出矿井的非突出煤层出现相邻矿井开采的同一煤层发生突出的，该煤层应当立即进行煤层突出危险性鉴定，鉴定未完成前应当按照突出煤层管理。 | 正确$错误 | 正确 |  | 班组长以上管理人员周测月考2020年规程题库 | 2
770 | 突出矿井严禁水力采煤。 | 正确$错误 | 正确 |  | 班组长以上管理人员周测月考2020年规程题库 | 2
771 | 发生突出事故的煤层不能直接认定为突出煤层。 | 正确$错误 | 错误 |  | 班组长以上管理人员周测月考2020年规程题库 | 2
772 | 新建高瓦斯矿井、突出矿井、煤层容易自燃矿井及有热害的矿井应当采用分区通风或者对角式通风。 | 正确$错误 | 正确 |  | 班组长以上管理人员周测月考2020年规程题库 | 2
773 | 高瓦斯、突出矿井可以不再进行周期性瓦斯等级鉴定工作，但应当每年测定和计算矿井、采区、工作面瓦斯和二氧化碳涌出量，并报省级煤炭行业管理部门和煤矿安全监察机构。 | 正确$错误 | 正确 |  | 班组长以上管理人员周测月考2020年规程题库 | 2
774 | 突出矿井或者掘进工作面瓦斯涌出量超过3m3/min的高瓦斯矿井，经瓦斯治理达标后，可以使用连续采煤机开采。 | 正确$错误 | 错误 |  | 班组长以上管理人员周测月考2020年规程题库 | 2
775 | 新建突出矿井，在第一次揭露突出煤层时，可以不建立抽采系统。 | 正确$错误 | 错误 |  | 班组长以上管理人员周测月考2020年规程题库 | 2
776 | 有突出危险煤层的新建矿井必须先抽后建。矿井建设开工前，应当对首采区突出煤层进行地面钻井预抽瓦斯，且预抽率应当达到30％以上。 | 正确$错误 | 正确 |  | 班组长以上管理人员周测月考2020年规程题库 | 2
777 | 利用瓦斯时,在利用瓦斯的系统中必须装设有防回火、防回流和防爆炸作用的安全装置。 | 正确$错误 | 正确 |  | 班组长以上管理人员周测月考2020年规程题库 | 2
778 | 泵房必须有检测管道瓦斯浓度、流量、压力等参数的仪表或者自动监测系统。 | 正确$错误 | 正确 |  | 班组长以上管理人员周测月考2020年规程题库 | 2
779 | 泵房必须有直通矿调度室的电话。 | 正确$错误 | 正确 |  | 班组长以上管理人员周测月考2020年规程题库 | 2
780 | 抽出的瓦斯排入回风巷时,在排瓦斯管路出口必须设置栅栏、悬挂警戒牌等.栅栏设置的位置是上风侧距管路出口5m、下风侧距管路出口30m,两栅栏间禁止任何作业。 | 正确$错误 | 正确 |  | 班组长以上管理人员周测月考2020年规程题库 | 2
781 | 抽采的瓦斯浓度低于30%时,不得作为燃气直接燃烧。 | 正确$错误 | 正确 |  | 班组长以上管理人员周测月考2020年规程题库 | 2
782 | 井上下敷设的瓦斯管路,不得与带电物体接触并应当有防止砸坏管路的措施。 | 正确$错误 | 正确 |  | 班组长以上管理人员周测月考2020年规程题库 | 2
783 | 井下临时抽采瓦斯泵站应当安设在抽采瓦斯地点附近的新鲜风流中。 | 正确$错误 | 正确 |  | 班组长以上管理人员周测月考2020年规程题库 | 2
784 | 矿井瓦斯涌出量大于或者等于40m3/min时，必须建立地面永久抽采系统。 | 正确$错误 | 错误 |  | 班组长以上管理人员周测月考2020年规程题库 | 2
785 | 建有地面永久抽采系统的矿井,临时泵站抽出的瓦斯不可送至永久抽采系统的管路。 | 正确$错误 | 错误 |  | 班组长以上管理人员周测月考2020年规程题库 | 2
786 | 泵房必须有直通矿调度室的电话和检测管道瓦斯浓度、流量、压力等参数的仪表或者自动监测系统。 | 正确$错误 | 正确 |  | 班组长以上管理人员周测月考2020年规程题库 | 2
787 | 地面泵房和泵房周围20m范围内,禁止堆积易燃物和有明火。 | 正确$错误 | 正确 |  | 班组长以上管理人员周测月考2020年规程题库 | 2
788 | 采用干式抽采瓦斯设备时,抽采瓦斯浓度不得低于40%。 | 正确$错误 | 错误 |  | 班组长以上管理人员周测月考2020年规程题库 | 2
789 | 抽采采空区瓦斯时，抽采管路应当安设一氧化碳、甲烷、温度传感器,实现实时监测监控。 | 正确$错误 | 错误 |  | 班组长以上管理人员周测月考2020年规程题库 | 2
790 | 干式抽采瓦斯泵出气侧管路系统中，必须装设有防回火、防回风和防爆炸作用的安全装置，并定期检查。 | 正确$错误 | 错误 |  | 班组长以上管理人员周测月考2020年规程题库 | 2
791 | 地面泵房内电气设备、照明和其他电气仪表都应当采用矿用防爆型；否则必须采取安全措施。 | 正确$错误 | 正确 |  | 班组长以上管理人员周测月考2020年规程题库 | 2
792 | 抽采瓦斯泵及其附属设备,必须一用一备。 | 正确$错误 | 错误 |  | 班组长以上管理人员周测月考2020年规程题库 | 2
793 | 地面泵房必须用不燃性材料建筑,并必须有防雷电装置,其距建筑物不得小于50m,并用栅栏或者围墙保护。 | 正确$错误 | 错误 |  | 班组长以上管理人员周测月考2020年规程题库 | 2
794 | 一采煤工作面的瓦斯涌出量大于５m３/min或者一掘进工作面瓦斯涌出量大于3m３/min，必须建立地面永久抽采瓦斯系统。 | 正确$错误 | 错误 |  | 班组长以上管理人员周测月考2020年规程题库 | 2
795 | 岩巷掘进遇到煤线或者接近地质破坏带时，必须有专职瓦斯检查工定期检查瓦斯。 | 正确$错误 | 错误 |  | 班组长以上管理人员周测月考2020年规程题库 | 2
796 | 停工区内甲烷或者二氧化碳浓度达到3.0%或者其他有害气体浓度超过本规程规定不能立即处理时，必须在24h内封闭完毕。 | 正确$错误 | 正确 |  | 班组长以上管理人员周测月考2020年规程题库 | 2
797 | 停风区中甲烷浓度或者二氧化碳浓度超过3.0%时，必须制定安全排放瓦斯措施，报矿总工程师批准。 | 正确$错误 | 正确 |  | 班组长以上管理人员周测月考2020年规程题库 | 2
798 | 采掘工作面及其他巷道内，体积大于0.5m3的空间内积聚的甲烷浓度达到1.5%时，附近20m内必须停止工作，撤出人员，切断电源，进行处理。 | 正确$错误 | 错误 |  | 班组长以上管理人员周测月考2020年规程题库 | 2
799 | 所有安装电动机及其开关的地点附近10m的巷道内，都必须检查瓦斯，只有甲烷浓度符合本规程规定时，方可开启。 | 正确$错误 | 错误 |  | 班组长以上管理人员周测月考2020年规程题库 | 2
800 | 安全监测工必须携带便携式光学甲烷检测仪和便携式甲烷检测报警仪。 | 正确$错误 | 错误 |  | 班组长以上管理人员周测月考2020年规程题库 | 2
801 | 有煤（岩）与二氧化碳突出危险或者二氧化碳涌出量较大、变化异常的采掘工作面，必要时要有专人经常检查二氧化碳浓度。 | 正确$错误 | 错误 |  | 班组长以上管理人员周测月考2020年规程题库 | 2
802 | 甲烷浓度超过本规程规定时，瓦斯检查工有权责令现场人员停止工作，并撤到安全地点。 | 正确$错误 | 正确 |  | 班组长以上管理人员周测月考2020年规程题库 | 2
803 | 通风值班人员必须审阅瓦斯班报，掌握瓦斯变化情况，发现问题，及时处理，并向矿调度室汇报。 | 正确$错误 | 正确 |  | 班组长以上管理人员周测月考2020年规程题库 | 2
804 | 对于未进行作业的采掘工作面，可能涌出或者积聚甲烷、二氧化碳的硐室和巷道，应当每班至少检查2次甲烷或者二氧化碳浓度。 | 正确$错误 | 错误 |  | 班组长以上管理人员周测月考2020年规程题库 | 2
805 | 在排放瓦斯过程中，排出的瓦斯与全风压风流混合处的瓦斯和二氧化碳浓度都不得超过1.5%，且采区回风系统内必须停电撤人。 | 正确$错误 | 错误 |  | 班组长以上管理人员周测月考2020年规程题库 | 2
806 | 停风区中甲烷浓度超过1.0%或者二氧化碳浓度超过1.5%，最高甲烷浓度和二氧化碳浓度不超过3.0%时，必须采取安全措施，控制风流排放瓦斯。 | 正确$错误 | 正确 |  | 班组长以上管理人员周测月考2020年规程题库 | 2
807 | 局部通风机及其开关附近20m以内风流中的甲烷浓度都不超过0.5%时，方可人工开启局部通风机，恢复正常通风。 | 正确$错误 | 错误 |  | 班组长以上管理人员周测月考2020年规程题库 | 2
808 | 新建矿井设计文件中，应当有各煤层的瓦斯含量和瓦斯压力资料。 | 正确$错误 | 错误 |  | 班组长以上管理人员周测月考2020年规程题库 | 2
809 | 高瓦斯、突出矿井必须进行周期性瓦斯等级鉴定工作。 | 正确$错误 | 错误 |  | 班组长以上管理人员周测月考2020年规程题库 | 2
810 | 每2年必须对低瓦斯矿井进行瓦斯等级和二氧化碳涌出量的鉴定工作。 | 正确$错误 | 正确 |  | 班组长以上管理人员周测月考2020年规程题库 | 2
811 | 任一掘进工作面绝对瓦斯涌出量小于3m3/min，则该矿井为高瓦斯矿井。 | 正确$错误 | 错误 |  | 班组长以上管理人员周测月考2020年规程题库 | 2
812 | 任一采煤工作面相对瓦斯涌出量大于5m3/min，则该矿井为高瓦斯矿井。 | 正确$错误 | 错误 |  | 班组长以上管理人员周测月考2020年规程题库 | 2
813 | 划分为低瓦斯矿井，必须同时满足4个条件。 | 正确$错误 | 正确 |  | 班组长以上管理人员周测月考2020年规程题库 | 2
814 | 矿井瓦斯等级的划分为低瓦斯矿井和高瓦斯矿井。 | 正确$错误 | 错误 |  | 班组长以上管理人员周测月考2020年规程题库 | 2
815 | 有突出危险的采煤工作面严禁采用下行通风。 | 正确$错误 | 正确 |  | 班组长以上管理人员周测月考2020年规程题库 | 2
816 | 井下有涌水的煤仓和溜煤眼,可以放空,但放空后放煤口闸板必须关闭,并设置引水管。 | 正确$错误 | 正确 |  | 班组长以上管理人员周测月考2020年规程题库 | 2
817 | 溜煤眼可以作为风眼使用。 | 正确$错误 | 错误 |  | 班组长以上管理人员周测月考2020年规程题库 | 2
818 | 新建高瓦斯矿井、突出矿井、煤层容易自燃矿井及有热害的矿井应当采用分区式通风或者对角式通风。 | 正确$错误 | 正确 |  | 班组长以上管理人员周测月考2020年规程题库 | 2
819 | 巷道贯通时，停掘的工作面必须保持正常通风，设置栅栏及警标，经常检查风筒的完好状况和工作面及其回风流中的瓦斯浓度，瓦斯浓度超限时，必须立即处理。 | 正确$错误 | 错误 |  | 班组长以上管理人员周测月考2020年规程题库 | 2
820 | 矿井必须建立测风制度，每10天至少进行1次全面测风。 | 正确$错误 | 正确 |  | 班组长以上管理人员周测月考2020年规程题库 | 2
821 | 采区应至少设有一条专用回风巷。 | 正确$错误 | 正确 |  | 班组长以上管理人员周测月考2020年规程题库 | 2
822 | 在任何条件下，两台局部通风机不可以同时向一个掘进工作面供风。 | 正确$错误 | 错误 |  | 班组长以上管理人员周测月考2020年规程题库 | 2
823 | 综合机械化采煤工作面，在采取煤层注水和采煤机喷雾降尘等措施后，其最大风速不得超过5m/s. | 正确$错误 | 正确 |  | 班组长以上管理人员周测月考2020年规程题库 | 2
824 | 防爆型柴油动力装置机车运输的矿井，行驶车辆的供风量还应当按同时运行的最多车辆增加巷道配风量，配风量不小于4m3/min.KW。 | 正确$错误 | 正确 |  | 班组长以上管理人员周测月考2020年规程题库 | 2
825 | 主要通风机停止运转时,受停风影响的地点必须立即停止工作、切断电源,工作人员先撤到进风巷道中。 | 正确$错误 | 错误 |  | 班组长以上管理人员周测月考2020年规程题库 | 2
826 | 装有带式输送机的井筒中必须装设自动报警灭火装置、敷设消防管路。 | 正确$错误 | 正确 |  | 班组长以上管理人员周测月考2020年规程题库 | 2
827 | 井下严禁安设辅助通风机。 | 正确$错误 | 正确 |  | 班组长以上管理人员周测月考2020年规程题库 | 2
828 | 采区变电所和中央变电所都必须有独立的通风系统。 | 正确$错误 | 错误 |  | 班组长以上管理人员周测月考2020年规程题库 | 2
829 | 采煤工作面必须采用矿井全风压通风，禁止采用局部通风机稀释瓦斯。 | 正确$错误 | 正确 |  | 班组长以上管理人员周测月考2020年规程题库 | 2
830 | 采、掘工作面应当实行独立通风，严禁2个采煤工作面之间串联通风。 | 正确$错误 | 正确 |  | 班组长以上管理人员周测月考2020年规程题库 | 2
831 | 准备采区，采用倾斜长壁布置的，大巷必须至少超前2个区段，并构成通风系统后，方可开掘其他巷道。 | 正确$错误 | 正确 |  | 班组长以上管理人员周测月考2020年规程题库 | 2
832 | 新建高瓦斯矿井、突出矿井、煤层容易自燃矿井及有热害的矿井，初期采用中央并列式通风的只能布置2个采区生产。 | 正确$错误 | 错误 |  | 班组长以上管理人员周测月考2020年规程题库 | 2
833 | 贯通巷道时，停掘的工作面必须保持正常通风，设置栅栏及警标，经常检查风筒的完好状况和工作面及其回风流中的瓦斯浓度。 | 正确$错误 | 错误 |  | 班组长以上管理人员周测月考2020年规程题库 | 2
834 | 煤仓、溜煤眼必须有防止煤矸堵塞的设施，一旦堵塞，处理堵塞时，严禁人员从下方进入。 | 正确$错误 | 正确 |  | 班组长以上管理人员周测月考2020年规程题库 | 2
835 | 倾角在25度以上的小眼、煤仓、溜煤眼、人行道、上山和下山的上口，必须有防止人员、物料坠落的设施。 | 正确$错误 | 正确 |  | 班组长以上管理人员周测月考2020年规程题库 | 2
836 | 报废的巷道必须封闭，倾斜巷道下口的密闭墙不需要留泄水孔。 | 正确$错误 | 错误 |  | 班组长以上管理人员周测月考2020年规程题库 | 2
837 | 维修倾斜井巷时，应当停止行车；如果上下段同时作业，需要制定安全措施。 | 正确$错误 | 错误 |  | 班组长以上管理人员周测月考2020年规程题库 | 2
838 | 维修巷道，在撤除支架前，应当先加固作业地点的支架。架设和拆除支架时，在一架未完工前，不得中止作业。 | 正确$错误 | 正确 |  | 班组长以上管理人员周测月考2020年规程题库 | 2
839 | 扩大和维修井巷时，必须有冒顶堵塞井巷时保证人员撤退的出口。在独头巷道维修支架时，必须保证通风安全并由里向外逐架进行，严禁人员进入维修地点以里。 | 正确$错误 | 错误 |  | 班组长以上管理人员周测月考2020年规程题库 | 2
840 | 使用刮板输送机运送物料时，必须有防止顶人和顶倒支架的安全措施。移动刮板输送机时必须有防止冒顶、顶伤人员和损坏设备的安全措施。 | 正确$错误 | 正确 |  | 班组长以上管理人员周测月考2020年规程题库 | 2
841 | 锚杆钻车作业时必须有防护操作台，支护作业时必须将临时支护顶棚升至顶板，班组长可以在锚杆钻车周围停留或作业。 | 正确$错误 | 错误 |  | 班组长以上管理人员周测月考2020年规程题库 | 2
842 | 巷道掘进过程中，应当严格执行敲帮问顶及围岩观测制度。 | 正确$错误 | 正确 |  | 班组长以上管理人员周测月考2020年规程题库 | 2
843 | 巷道砌碹时，碹体与顶帮之间必须用不燃物充满填实；巷道冒顶空顶部分，可用支护材料接顶，但在碹拱上部必须充填不燃物垫层，其厚度不得少于0.3米。 | 正确$错误 | 错误 |  | 班组长以上管理人员周测月考2020年规程题库 | 2
844 | 巷道采用棚式支护时，支架间应当设牢固的撑杆或者拉杆。 | 正确$错误 | 正确 |  | 班组长以上管理人员周测月考2020年规程题库 | 2
845 | 巷道架棚时，支架腿应当落在实底上，支架与顶、帮之间的空隙必须塞紧、背实。 | 正确$错误 | 正确 |  | 班组长以上管理人员周测月考2020年规程题库 | 2
846 | 半煤岩巷采用锚杆支护可不进行顶板离层监测，但煤岩巷采用锚杆支护必须进行顶板离层监测。 | 正确$错误 | 错误 |  | 班组长以上管理人员周测月考2020年规程题库 | 2
847 | 巷道掘进采用锚索支护时，锚索预紧力必须符合设计，检测工具量程范围不可偏大或偏小。 | 正确$错误 | 正确 |  | 班组长以上管理人员周测月考2020年规程题库 | 2
848 | 巷道掘进过程中，采用锚杆支护形式时，锚杆的形式、规格、安装角度，挂网规格，搭接方式，以及围岩涌水的处理等，必须在施工组织设计或者作业规程中明确。 | 正确$错误 | 正确 |  | 班组长以上管理人员周测月考2020年规程题库 | 2
849 | 采掘过程中严禁在高速铁路下开采安全煤柱，高速公路下可以适当开采安全煤柱。 | 正确$错误 | 错误 |  | 班组长以上管理人员周测月考2020年规程题库 | 2
850 | 一个采区内同一煤层的双翼开采或者多煤层开采时，该采区最多只能布置2个采煤工作面和不超过5个煤（半煤岩）巷掘进工作面同时作业。 | 正确$错误 | 错误 |  | 班组长以上管理人员周测月考2020年规程题库 | 2
851 | 采区结束后、回撤设备时，必须编制专门的措施，加强通风、瓦斯、顶板、防火管理。 | 正确$错误 | 正确 |  | 班组长以上管理人员周测月考2020年规程题库 | 2
852 | 掘进巷道在揭露老空区时，根据原始资料可以证明老空区内的水、瓦斯和其他有害气体等无危险，可以正常工作。 | 正确$错误 | 错误 |  | 班组长以上管理人员周测月考2020年规程题库 | 2
853 | 掘进巷道在揭露老空区前，必须制定探查老空区的安全措施，包括接近老空时必须预留的煤岩柱厚度和探明水、火、瓦斯等内容，必须根据探明的情况采取措施，进行处理。 | 正确$错误 | 正确 |  | 班组长以上管理人员周测月考2020年规程题库 | 2
854 | 巷道净断面的设计，必须按支护最小允许变形后的断面计算。 | 正确$错误 | 错误 |  | 班组长以上管理人员周测月考2020年规程题库 | 2
855 | 巷道净断面必须满足行人、运输、通风和安全设施及设备安装、检修、施工的需要，采区内的上山、下山和平巷的净高不得低于2米，薄煤层内的不得低于1.8米。 | 正确$错误 | 正确 |  | 班组长以上管理人员周测月考2020年规程题库 | 2
856 | 井巷交叉点，必须设置路标，表明所在地点，指明通往安全出口的方向。 | 正确$错误 | 正确 |  | 班组长以上管理人员周测月考2020年规程题库 | 2
857 | 井下每一个水平到上一个水平和各个采区都必须至少有2个便于行人的安全出口，并与通达地面的安全出口相连。 | 正确$错误 | 正确 |  | 班组长以上管理人员周测月考2020年规程题库 | 2
858 | 矿井同时生产的水平一般中厚煤层不得超过2个，薄煤层可以不超过3个。 | 正确$错误 | 错误 |  | 班组长以上管理人员周测月考2020年规程题库 | 2
859 | 资源整合中矿井改扩建工程较多，根据要求改扩建大中型矿井开采深度不应超过1000米，兴建、改扩建小型矿井开采深度不应超过600米。 | 正确$错误 | 错误 |  | 班组长以上管理人员周测月考2020年规程题库 | 2
860 | 井下使用挖掘机在下坡运行时必须使用低速档，严禁脱档滑行，跨越轨道是必须有防滑措施。 | 正确$错误 | 正确 |  | 班组长以上管理人员周测月考2020年规程题库 | 2
861 | 使用挖掘机时，2台以上挖掘机同时作业或者与抓岩机同时作业时应当明确各自的作业范围，并设专人指挥。 | 正确$错误 | 正确 |  | 班组长以上管理人员周测月考2020年规程题库 | 2
862 | 根据生产需要，高瓦斯、煤与瓦斯突出半煤岩巷掘进工作面，可以使用钢丝绳牵引的耙装机。 | 正确$错误 | 错误 |  | 班组长以上管理人员周测月考2020年规程题库 | 2
863 | 上山施工倾角大于25度时，使用耙装机出渣，在司机前方必须设护身柱或者挡板，并在耙装机前方增设固定装置。 | 正确$错误 | 错误 |  | 班组长以上管理人员周测月考2020年规程题库 | 2
864 | 施工过程中遇到在巷道拐弯段使用耙装机装岩时，必须使用可靠的双向辅助导向轮，并清理好机道，有专人指挥和信号联系。 | 正确$错误 | 正确 |  | 班组长以上管理人员周测月考2020年规程题库 | 2
865 | 耙装机必须装有封闭式金属挡绳栏和防爬装机耙斗岀槽的护栏。 | 正确$错误 | 正确 |  | 班组长以上管理人员周测月考2020年规程题库 | 2
866 | 使用耙岩机时，耙岩机作业时必须有照明且耙装机绞车的刹车装置必须完整可靠。 | 正确$错误 | 正确 |  | 班组长以上管理人员周测月考2020年规程题库 | 2
867 | 施工岩平硐时，临时和永久支护句掘进工作面的距离，必须根据地质、水文地质条件和施工工艺在作业规程中明确。 | 正确$错误 | 正确 |  | 班组长以上管理人员周测月考2020年规程题库 | 2
868 | 施工岩平巷时，掘进工作面顶板条件较好可以空顶作业。 | 正确$错误 | 错误 |  | 班组长以上管理人员周测月考2020年规程题库 | 2
869 | 由下向上施工25度以上的斜巷时，必须将溜矸（煤）道与人行道分开，人行道应设扶手、梯子和信号装置。 | 正确$错误 | 正确 |  | 班组长以上管理人员周测月考2020年规程题库 | 2
870 | 斜井（巷）施工时，施工20度以上斜井（巷）时，应制定防止设备、轨道、管路等下滑的专项措施。 | 正确$错误 | 错误 |  | 班组长以上管理人员周测月考2020年规程题库 | 2
871 | 斜井施工时，由表土进入基岩采用钻爆法施工时，必须制定专项措施。 | 正确$错误 | 正确 |  | 班组长以上管理人员周测月考2020年规程题库 | 2
872 | 向井下输送混凝土时，混凝土强度等级大于C40或者输送深度大于400米时，可以采用溜灰管输送。 | 正确$错误 | 错误 |  | 班组长以上管理人员周测月考2020年规程题库 | 2
873 | 在山坡下开凿斜井和平硐时，井口顶、侧，必须构筑挡墙和防洪水沟。 | 正确$错误 | 正确 |  | 班组长以上管理人员周测月考2020年规程题库 | 2
874 | 开凿平硐、斜井和立井时，井口和坚硬岩层之间的井巷需要喷浆支护，并向坚硬岩层内至少延伸5M。 | 正确$错误 | 错误 |  | 班组长以上管理人员周测月考2020年规程题库 | 2
875 | 单项工程、单位工程开工前，必须编制施工组织设计和作业规程，组织每个人进行学习，并考试。 | 正确$错误 | 错误 |  | 班组长以上管理人员周测月考2020年规程题库 | 2
876 | 识别卡的主要作用是由井下人员携带，保存有约定的电子数据，当进入位置监测分站的识别范围时，将用于人员识别的数据发送给识别卡。 | 正确$错误 | 错误 |  | 班组长以上管理人员周测月考2020年规程题库 | 2
877 | 煤矿井下作业人员管理系统的人员轨迹查询功能是指可查找某个人在某个时间段内所经历的路径，并在图中画出线路轨迹。 | 正确$错误 | 正确 |  | 班组长以上管理人员周测月考2020年规程题库 | 2
878 | 识别卡被金属物包裹容易造成漏卡现象。 | 正确$错误 | 正确 |  | 班组长以上管理人员周测月考2020年规程题库 | 2
879 | 人员分站安装前应在地面上编码通电检查和测试，确认无误后方可下井安装。 | 正确$错误 | 正确 |  | 班组长以上管理人员周测月考2020年规程题库 | 2
880 | 系统应能识别多个同时进入识别区域的识别卡。 | 正确$错误 | 正确 |  | 班组长以上管理人员周测月考2020年规程题库 | 2
881 | 井下作业人员管理系统必须具有报警功能。 | 正确$错误 | 正确 |  | 班组长以上管理人员周测月考2020年规程题库 | 2
882 | 煤矿井下作业人员管理系统位置监测分站存储数据时间不小于2h。 | 正确$错误 | 正确 |  | 班组长以上管理人员周测月考2020年规程题库 | 2
883 | 煤矿井下作业人员管理系统备用电源工作时间不小于1h。 | 正确$错误 | 错误 |  | 班组长以上管理人员周测月考2020年规程题库 | 2
884 | 正确Q1048—2007中规定：井下作业人员管理系统设备失爆不能修复的可以报废。 | 正确$错误 | 正确 |  | 班组长以上管理人员周测月考2020年规程题库 | 2
885 | 正确Q1048—2007中规定：井下作业人员管理系统设备老化，技术落后的可以报废。 | 正确$错误 | 正确 |  | 班组长以上管理人员周测月考2020年规程题库 | 2
886 | 井下作业人员管理系统使用的识别卡按结构分类可分为帽卡、胸卡、腰卡、其他。 | 正确$错误 | 正确 |  | 班组长以上管理人员周测月考2020年规程题库 | 2
887 | 煤矿应绘制井下作业人员管理系统的设备布置图，图上标明分站、电源、中心站等设备的位置、线缆、传输线缆等，根据实际布置及时修改，并报矿技术负责人审批。 | 正确$错误 | 正确 |  | 班组长以上管理人员周测月考2020年规程题库 | 2
888 | 井下作业人员管理系统中识别卡与分站之间的无线传输距离不小于10km。 | 正确$错误 | 错误 |  | 班组长以上管理人员周测月考2020年规程题库 | 2
889 | 按识别卡供电方式分无源和有源两类。 | 正确$错误 | 正确 |  | 班组长以上管理人员周测月考2020年规程题库 | 2
890 | 矿调度室值班员应当监视人员位置等信息，填写运行日志。 | 正确$错误 | 正确 |  | 班组长以上管理人员周测月考2020年规程题库 | 2
891 | 巷道分支处应设置分站，监测人员经过即可，不需要确定人员出入方向。 | 正确$错误 | 错误 |  | 班组长以上管理人员周测月考2020年规程题库 | 2
892 | 煤矿井下作业人员管理系统应具有网络接口。 | 正确$错误 | 正确 |  | 班组长以上管理人员周测月考2020年规程题库 | 2
893 | 人员管理系统投入运行时，系统管理员还要取得有关培训机构颁发的培训合格证。 | 正确$错误 | 正确 |  | 班组长以上管理人员周测月考2020年规程题库 | 2
894 | 煤矿井下作业人员管理系统允许的最大位移速度不得大于5m/s | 正确$错误 | 错误 |  | 班组长以上管理人员周测月考2020年规程题库 | 2
895 | 煤矿井下作业人员管理系统应具有备用电源。 | 正确$错误 | 正确 |  | 班组长以上管理人员周测月考2020年规程题库 | 2
896 | 井下低压馈电线上，必须装设检漏保护装置或有选择性的漏电保护装置，保证自动切断漏电的馈电线路。（） | 正确$错误 | 正确 |  | 班组长以上管理人员周测月考2020年规程题库 | 2
897 | 井下机电设备硐室内必须设置足够数量的扑灭电气火灾的灭火器材。（） | 正确$错误 | 正确 |  | 班组长以上管理人员周测月考2020年规程题库 | 2
898 | 水平巷道或倾斜井巷中悬挂的电缆必须平直，并能在意外受力时自由坠落。（） | 正确$错误 | 错误 |  | 班组长以上管理人员周测月考2020年规程题库 | 2
899 | 橡套电缆的接地芯线，除用作监测接地回路外，不得兼作他用。（） | 正确$错误 | 正确 |  | 班组长以上管理人员周测月考2020年规程题库 | 2
900 | 井下防爆电气设备的运行、维护和修理，必须符合防爆性能的各项技术要求。（） | 正确$错误 | 正确 |  | 班组长以上管理人员周测月考2020年规程题库 | 2
901 | 井下高压电气设备的修理和调整工作，应有工作票和施工措施。（） | 正确$错误 | 正确 |  | 班组长以上管理人员周测月考2020年规程题库 | 2
902 | 设置在水沟中的局部接地极应用面积不小于0.5m2、厚度不小于3mm的钢板或具有同等有效面积的钢管制成，并应平放于水沟深处。（） | 正确$错误 | 错误 |  | 班组长以上管理人员周测月考2020年规程题库 | 2
903 | 在机械提升的进风的倾斜井巷（不包括输送机上、下山）中敷设电缆时，必须有可靠的安全措施。（） | 正确$错误 | 正确 |  | 班组长以上管理人员周测月考2020年规程题库 | 2
904 | 井下机电设备硐室入口处必须悬挂“非工作人员禁止入内”字样的警示牌。（） | 正确$错误 | 正确 |  | 班组长以上管理人员周测月考2020年规程题库 | 2
905 | 对井下各水平中央变（配）电所、主排水泵房和下山开采的采区排水泵房供电的线路，不得少于两回路。当任一回路停止供电时，其余回路应能担负全部负荷。（） | 正确$错误 | 正确 |  | 班组长以上管理人员周测月考2020年规程题库 | 2
906 | 井下机电设备硐室的过道应保持畅通，可以存放无关的设备和物件。（） | 正确$错误 | 错误 |  | 班组长以上管理人员周测月考2020年规程题库 | 2
907 | 立井井筒中所用的电缆中间不得有接头；因井筒太深需设接头时，应将接头设在中间水平巷道内。（） | 正确$错误 | 正确 |  | 班组长以上管理人员周测月考2020年规程题库 | 2
908 | 在总回风巷和专用回风巷中可以敷设电缆。（） | 正确$错误 | 错误 |  | 班组长以上管理人员周测月考2020年规程题库 | 2
909 | 在煤矿井下36V及以上电气设备必须设保护接地。（） | 正确$错误 | 错误 |  | 班组长以上管理人员周测月考2020年规程题库 | 2
910 | 井下电气设备的检查、维护和调整，必须由采区电钳工进行。（） | 正确$错误 | 错误 |  | 班组长以上管理人员周测月考2020年规程题库 | 2
911 | 井下电气设备的局部接地极可设置于电气设备就近潮湿处。（） | 正确$错误 | 正确 |  | 班组长以上管理人员周测月考2020年规程题库 | 2
912 | 矿灯应集中统一管理、每盏矿灯必须编号，经常使用矿灯的人员必须专人专灯。（） | 正确$错误 | 正确 |  | 班组长以上管理人员周测月考2020年规程题库 | 2
913 | 煤矿井下可用电机车架空线作照明电源。（） | 正确$错误 | 错误 |  | 班组长以上管理人员周测月考2020年规程题库 | 2
914 | 带电搬迁是指设备在带电状态下进行搬动（移动）安设位置的操作。为不影响生产可以带电搬迁。（） | 正确$错误 | 错误 |  | 班组长以上管理人员周测月考2020年规程题库 | 2
915 | 经由地面架空线路引入井下的供电线路和电机车架线，必须在入井处装设防雷电。（） | 正确$错误 | 正确 |  | 班组长以上管理人员周测月考2020年规程题库 | 2
916 | 井下由采区变电所、移动变电站或配电点引出的馈电线上，应装设短路、过负荷和漏电保护装置。（） | 正确$错误 | 正确 |  | 班组长以上管理人员周测月考2020年规程题库 | 2
917 | 在煤矿井下，容易碰到的、裸露的带电体及机械外露的转动和传动部分必须加装护罩或遮栏等防护设施。（） | 正确$错误 | 正确 |  | 班组长以上管理人员周测月考2020年规程题库 | 2
918 | 在井下充电硐室以外地点可以对电池进行更换和维修。（） | 正确$错误 | 错误 |  | 班组长以上管理人员周测月考2020年规程题库 | 2
919 | 无轨胶轮车主要运输巷道（两侧安有反光标识的）照明灯的间距不得大于30米。（） | 正确$错误 | 错误 |  | 班组长以上管理人员周测月考2020年规程题库 | 2
920 | 煤矿井下电缆主线芯的截面应满足供电线路过负荷的要求。（） | 正确$错误 | 错误 |  | 班组长以上管理人员周测月考2020年规程题库 | 2
921 | 在开采沉陷区架设线路时，两回电源线路之间没有距离要求。（） | 正确$错误 | 错误 |  | 班组长以上管理人员周测月考2020年规程题库 | 2
922 | 主通风机、提升人员的提升机的直接由变电所馈出的供电线路必须来自各自的变压器和母线段，线路上不得分接任何负荷。（） | 正确$错误 | 错误 |  | 班组长以上管理人员周测月考2020年规程题库 | 2
923 | 井下检修或搬迁电气设备前，切断电源后就可以验电放电。（） | 正确$错误 | 错误 |  | 班组长以上管理人员周测月考2020年规程题库 | 2
924 | 不同型电缆之间可以直接连接。（） | 正确$错误 | 错误 |  | 班组长以上管理人员周测月考2020年规程题库 | 2
925 | 直接向井下供电的高压馈电线上，应装设自动重合闸。（） | 正确$错误 | 错误 |  | 班组长以上管理人员周测月考2020年规程题库 | 2
926 | 煤矿井下无人值班的变电所必须关门加锁，并有巡检人员巡回检查。（） | 正确$错误 | 正确 |  | 班组长以上管理人员周测月考2020年规程题库 | 2
927 | 地面压风机房不需要应急照明。（） | 正确$错误 | 错误 |  | 班组长以上管理人员周测月考2020年规程题库 | 2
928 | 井下高低压电力电缆敷设在巷道同侧时，高低压电缆之间的距离应大于0.1m。（） | 正确$错误 | 正确 |  | 班组长以上管理人员周测月考2020年规程题库 | 2
929 | 井下本安型电气设备可以带电搬迁。（） | 正确$错误 | 错误 |  | 班组长以上管理人员周测月考2020年规程题库 | 2
930 | 严禁井下配电变压器中性点直接接地。（） | 正确$错误 | 正确 |  | 班组长以上管理人员周测月考2020年规程题库 | 2
931 | 电气设备可以超过额定值运行。（） | 正确$错误 | 错误 |  | 班组长以上管理人员周测月考2020年规程题库 | 2
932 | 矿井电源线路上可以装设限电断电装置。（） | 正确$错误 | 错误 |  | 班组长以上管理人员周测月考2020年规程题库 | 2
933 | 井下严禁采用铝包电缆。（） | 正确$错误 | 正确 |  | 班组长以上管理人员周测月考2020年规程题库 | 2
934 | 矿井采用单回路供电时，可以没有备用电源。（） | 正确$错误 | 错误 |  | 班组长以上管理人员周测月考2020年规程题库 | 2
935 | 采煤机必须安装内、外喷雾装置。（） | 正确$错误 | 正确 |  | 班组长以上管理人员周测月考2020年规程题库 | 2
936 | 采煤机更换截齿和滚筒时，可以操作液压支架。（） | 正确$错误 | 错误 |  | 班组长以上管理人员周测月考2020年规程题库 | 2
937 | 启动采煤机前，必须先巡视采煤机四周，发出预警信号，确认人员无危险后，方可接通电源。（） | 正确$错误 | 正确 |  | 班组长以上管理人员周测月考2020年规程题库 | 2
938 | 大型、特大型矿井排水系统可以根据井下生产布局及涌水情况分区建设，每个排水分区可以实现独立排水，但泵房设计、排水能力及水仓容量必须符合规程规定。（） | 正确$错误 | 正确 |  | 班组长以上管理人员周测月考2020年规程题库 | 2
939 | 在每年雨季之前，必须对矿井主排水系统全部工作水泵和备用水泵进行1次联合排水试验，提交联合排水试验报告。（） | 正确$错误 | 正确 |  | 班组长以上管理人员周测月考2020年规程题库 | 2
940 | 工作水泵和备用水泵的总能力，应能在20h排出矿井24h的最大涌水量。（） | 正确$错误 | 正确 |  | 班组长以上管理人员周测月考2020年规程题库 | 2
941 | 突出矿井必须建立地面永久抽采瓦斯系统。（） | 正确$错误 | 正确 |  | 班组长以上管理人员周测月考2020年规程题库 | 2
942 | 抽采瓦斯泵及其附属设备，至少应当有1套备用，备用泵能力不得小于运行泵中最小一台单泵的能力。 | 正确$错误 | 错误 |  | 班组长以上管理人员周测月考2020年规程题库 | 2
943 | 瓦斯喷出区域和突出煤层采用局部通风机通风时，必须采用压入式。（） | 正确$错误 | 正确 |  | 班组长以上管理人员周测月考2020年规程题库 | 2
944 | 主要通风机停止运转期间，必须打开井口防爆门和有关风门，利用自然风压通风。（） | 正确$错误 | 正确 |  | 班组长以上管理人员周测月考2020年规程题库 | 2
945 | 主要通风机停止运转期间，必须立即停止工作、切断电源，工作人员先撤到进风巷道中，由值班矿领导迅速决定全矿井是否停止生产、工作人员是否全部撤出。（） | 正确$错误 | 错误 |  | 班组长以上管理人员周测月考2020年规程题库 | 2
946 | 矿井必须制定主要通风机停止运转的应急预案。因检修、停电或者其他原因停止主要通风机运转时，必须制定停风措施。（） | 正确$错误 | 正确 |  | 班组长以上管理人员周测月考2020年规程题库 | 2
947 | 必须安装2套同等能力的主要通风机装置，其中1套作备用，生产矿井现有的2套不同能力的主要通风机，在满足生产要求时，可继续使用。（） | 正确$错误 | 错误 |  | 班组长以上管理人员周测月考2020年规程题库 | 2
948 | 实现主要通风机集中监控、图像监视的主要通风机房可不设专职司机，但必须实行巡检制度。（） | 正确$错误 | 正确 |  | 班组长以上管理人员周测月考2020年规程题库 | 2
949 | 井下可以安设辅助通风机。（） | 正确$错误 | 错误 |  | 班组长以上管理人员周测月考2020年规程题库 | 2
950 | 改变主要通风机转数、叶片角度或者对旋式主要通风机运转级数时，必须经矿技术负责人批准。（） | 正确$错误 | 错误 |  | 班组长以上管理人员周测月考2020年规程题库 | 2
951 | 空气压缩机必须装设温度保护装置，在超温时能自动切断电源。（） | 正确$错误 | 正确 |  | 班组长以上管理人员周测月考2020年规程题库 | 2
952 | 空气压缩机上必须有压力表和安全阀。（） | 正确$错误 | 正确 |  | 班组长以上管理人员周测月考2020年规程题库 | 2
953 | 空气压缩机吸气口必须设置过滤装置。（） | 正确$错误 | 错误 |  | 班组长以上管理人员周测月考2020年规程题库 | 2
954 | 矿井应当在地面集中设置空气压缩机站。（） | 正确$错误 | 正确 |  | 班组长以上管理人员周测月考2020年规程题库 | 2
955 | 地面空气压缩机站的储气罐应避免阳光直晒。（） | 正确$错误 | 正确 |  | 班组长以上管理人员周测月考2020年规程题库 | 2
956 | 螺杆式空气压缩机的排气温度单缸不得超过190℃。 | 正确$错误 | 错误 |  | 班组长以上管理人员周测月考2020年规程题库 | 2
957 | 单轨吊车的检修工作应当在平巷内进行。若必须在斜巷内处理故障时，应当制定安全措施。（） | 正确$错误 | 正确 |  | 班组长以上管理人员周测月考2020年规程题库 | 2
958 | 无极绳连续牵引车、绳牵引卡轨车、绳牵引单轨吊车运行时绳道内严禁有人。（） | 正确$错误 | 正确 |  | 班组长以上管理人员周测月考2020年规程题库 | 2
959 | 柴油机和蓄电池单轨吊车、齿轨车和胶套轮车的牵引机车或者头车上，必须设置车灯和喇叭，列车的尾部必须设置红灯。（） | 正确$错误 | 正确 |  | 班组长以上管理人员周测月考2020年规程题库 | 2
960 | 井巷中采用钢丝绳芯带式输送机运送人员时，钢丝绳芯带式输送机应设断带保护装置。（） | 正确$错误 | 错误 |  | 班组长以上管理人员周测月考2020年规程题库 | 2
961 | 采用钢丝绳牵引单轨吊车运输时，严禁在巷道弯道内侧设置人行道。（） | 正确$错误 | 正确 |  | 班组长以上管理人员周测月考2020年规程题库 | 2
962 | 采用矿用防爆型柴油动力装置时，各部件不得用铝合金制造。（） | 正确$错误 | 错误 |  | 班组长以上管理人员周测月考2020年规程题库 | 2
963 | 低瓦斯矿井的主要回风巷、采区进（回）风巷可以使用非防爆机车。（） | 正确$错误 | 错误 |  | 班组长以上管理人员周测月考2020年规程题库 | 2
964 | 突出矿井必须使用符合防爆要求的机车。（） | 正确$错误 | 正确 |  | 班组长以上管理人员周测月考2020年规程题库 | 2
965 | 新建高瓦斯矿井可以使用架线电机车运输。（） | 正确$错误 | 错误 |  | 班组长以上管理人员周测月考2020年规程题库 | 2
966 | 生产矿井采用钢丝绳牵引带式输送机运输时，制动装置应当具备手动和自动双重制动功能。（） | 正确$错误 | 正确 |  | 班组长以上管理人员周测月考2020年规程题库 | 2
967 | 滚筒驱动的带式输送机可以不使用阻燃输送带。（） | 正确$错误 | 错误 |  | 班组长以上管理人员周测月考2020年规程题库 | 2
968 | 采用滚筒驱动带式输送机运输时，应当具备沿线急停闭锁功能。（） | 正确$错误 | 正确 |  | 班组长以上管理人员周测月考2020年规程题库 | 2
969 | 新建矿井可以使用钢丝绳牵引带式输送机。（） | 正确$错误 | 错误 |  | 班组长以上管理人员周测月考2020年规程题库 | 2
970 | 专为升降物料用的钢丝绳在一个捻距内断丝断面积与钢丝总断面积之比，达到5％时必须更换。（） | 正确$错误 | 错误 |  | 班组长以上管理人员周测月考2020年规程题库 | 2
971 | 钢丝绳的绳头固定在滚筒上时，可以系在卷筒轴上。（） | 正确$错误 | 错误 |  | 班组长以上管理人员周测月考2020年规程题库 | 2
972 | 井底车场的信号工可以直接向提升机司机发送提人信号。（） | 正确$错误 | 错误 |  | 班组长以上管理人员周测月考2020年规程题库 | 2
973 | 使用中的矿井主要提升装置，必须每3年进行1次性能检测。（） | 正确$错误 | 错误 |  | 班组长以上管理人员周测月考2020年规程题库 | 2
974 | 立井提升时，可以使用有接头的钢丝绳。（） | 正确$错误 | 错误 |  | 班组长以上管理人员周测月考2020年规程题库 | 2
975 | 摩擦轮式提升钢丝绳的正常使用期限应当不超过2年。（） | 正确$错误 | 正确 |  | 班组长以上管理人员周测月考2020年规程题库 | 2
976 | 按照《煤矿安全规程》规定，在用绳的定期检验可以只做每根钢丝的拉断和弯曲这两种试验。（） | 正确$错误 | 正确 |  | 班组长以上管理人员周测月考2020年规程题库 | 2
977 | 用多层罐笼升降人员物料时，井上、井下各层出车平台都必须设有信号工。（） | 正确$错误 | 正确 |  | 班组长以上管理人员周测月考2020年规程题库 | 2
978 | 禁止在同一层罐笼内，人员与物料混合提升。（） | 正确$错误 | 正确 |  | 班组长以上管理人员周测月考2020年规程题库 | 2
979 | 用吊桶升降人员时，应当采用不旋转的钢丝绳。（） | 正确$错误 | 正确 |  | 班组长以上管理人员周测月考2020年规程题库 | 2
980 | 罐门或罐帘下部边缘至罐底的距离不得超过300mm。（） | 正确$错误 | 错误 |  | 班组长以上管理人员周测月考2020年规程题库 | 2
981 | 开车信号发出后严禁进出罐笼。（） | 正确$错误 | 正确 |  | 班组长以上管理人员周测月考2020年规程题库 | 2
982 | 立井在提升速度大于3m/s的提升系统中，必须设防撞梁和托罐装置。（） | 正确$错误 | 正确 |  | 班组长以上管理人员周测月考2020年规程题库 | 2
983 | 立井中用罐笼升降人员时的最大速度不得超过12m/s。（） | 正确$错误 | 正确 |  | 班组长以上管理人员周测月考2020年规程题库 | 2
984 | 升降人员或升降人员和物料的单绳提升罐笼必须装设可靠的防坠器。（） | 正确$错误 | 正确 |  | 班组长以上管理人员周测月考2020年规程题库 | 2
985 | 提升装置的最大载重量和最大载重差，应在井口公布，严禁超载和超载重差运行。（） | 正确$错误 | 正确 |  | 班组长以上管理人员周测月考2020年规程题库 | 2
986 | 井底车场的信号工可以直接向绞车司机发送紧急停车信号。（） | 正确$错误 | 正确 |  | 班组长以上管理人员周测月考2020年规程题库 | 2
987 | 升降物料用的钢丝绳，自悬挂时起18个月进行第一次检验，以后每隔6个月检验一次。（） | 正确$错误 | 错误 |  | 班组长以上管理人员周测月考2020年规程题库 | 2
988 | 使用中的立井罐笼防坠器每年进行一次脱钩试验。（） | 正确$错误 | 正确 |  | 班组长以上管理人员周测月考2020年规程题库 | 2
989 | 使用中的立井罐笼防坠器每年必须进行一次不脱钩检查性试验。（） | 正确$错误 | 错误 |  | 班组长以上管理人员周测月考2020年规程题库 | 2
990 | 提升用钢丝绳的钢丝有变黑、锈底点地麻坑等损伤时。也可用作升降人员，但必须加强维护。（） | 正确$错误 | 错误 |  | 班组长以上管理人员周测月考2020年规程题库 | 2
991 | 《煤矿安全规程》规定：提升钢丝绳必须每周检查一次，对使用中的钢丝绳，应根据井巷条件和锈蚀情况，至少每月涂油一次。（） | 正确$错误 | 错误 |  | 班组长以上管理人员周测月考2020年规程题库 | 2
992 | 立井使用罐笼提升时，井口安全门必须与罐位和提升信号闭锁。（） | 正确$错误 | 正确 |  | 班组长以上管理人员周测月考2020年规程题库 | 2
993 | 在每次更换钢丝绳时，必须对连接装置的主要受力部件进行探伤检验，合格后方可继续使用。（） | 正确$错误 | 正确 |  | 班组长以上管理人员周测月考2020年规程题库 | 2
994 | 新安装的矿井主要提升装置，投入运行后必须每年进行１次检查，每３年进行１次测试，认定合格后方可继续使用。（） | 正确$错误 | 错误 |  | 班组长以上管理人员周测月考2020年规程题库 | 2
995 | 提升机如发生故障，必须先立即停止提升机运行，再矿调度室报告。（） | 正确$错误 | 正确 |  | 班组长以上管理人员周测月考2020年规程题库 | 2
996 | 提升装置必须安装错向运行保护，当发生错向时，能自动断电，且使制动器实施安全制动。（） | 正确$错误 | 正确 |  | 班组长以上管理人员周测月考2020年规程题库 | 2
997 | 缠绕式提升机卷筒上应当缠留3圈绳，以减轻固定处的张力，还必须留有定期检验用绳。（） | 正确$错误 | 正确 |  | 班组长以上管理人员周测月考2020年规程题库 | 2
998 | 立井提升装置天轮、主动摩擦轮、导向轮的直径或滚筒上绕绳部分的最小直径与钢丝绳中最粗钢丝的直径之比值不小于1200。（） | 正确$错误 | 错误 |  | 班组长以上管理人员周测月考2020年规程题库 | 2
999 | 立井提升装置天轮到滚筒上的钢丝绳的最大内、外偏角都不得超过1°30′。单层缠绕时，内偏角应保证不咬绳。（） | 正确$错误 | 错误 |  | 班组长以上管理人员周测月考2020年规程题库 | 2
1000 | 提升机钢丝绳在运行中遭受到卡罐、突然停车等猛烈拉力导致钢丝绳产生严重扭曲或者变形时，必须将受损段剁掉或者更换全绳。（） | 正确$错误 | 正确 |  | 班组长以上管理人员周测月考2020年规程题库 | 2
1001 | 提升机平衡钢丝绳不得浸泡在水中。（） | 正确$错误 | 正确 |  | 班组长以上管理人员周测月考2020年规程题库 | 2
1002 | 自动化运行的专用于提升物料的箕斗提升机，可不配备司机值守，但应当设图像监视并定时巡检。（） | 正确$错误 | 正确 |  | 班组长以上管理人员周测月考2020年规程题库 | 2
1003 | 提升机安全制动必须有并联冗余的回油通道。（） | 正确$错误 | 正确 |  | 班组长以上管理人员周测月考2020年规程题库 | 2
1004 | 提升机机械制动装置必须采用配重式或弹簧式的制动装置。（） | 正确$错误 | 错误 |  | 班组长以上管理人员周测月考2020年规程题库 | 2
1005 | 在用摩擦式提升钢丝绳、架空乘人装置钢丝绳不用进行定期性能检验。（） | 正确$错误 | 正确 |  | 班组长以上管理人员周测月考2020年规程题库 | 2
1006 | 更换摩擦式提升机钢丝绳时，必须同时更换全部钢丝绳。（） | 正确$错误 | 正确 |  | 班组长以上管理人员周测月考2020年规程题库 | 2
1007 | 缠绕式提升机应当加设定车装置。（） | 正确$错误 | 正确 |  | 班组长以上管理人员周测月考2020年规程题库 | 2
1008 | 提升装置必须装设闸瓦间隙保护，当闸瓦间隙超过规定值时，能自动报警或自动断电。（） | 正确$错误 | 错误 |  | 班组长以上管理人员周测月考2020年规程题库 | 2
1009 | 钢丝绳的安全系数，等于实测的合格钢丝绳拉断力的总和与其所承受的最大静拉力（包括绳端载荷和钢丝绳自重所引起的静拉力）之比。（） | 正确$错误 | 错误 |  | 班组长以上管理人员周测月考2020年规程题库 | 2
1010 | 对现有不带绳槽衬垫的在用提升机，只要在卷筒板上刻有绳槽或者用1层钢丝绳作底绳，可继续使用。（） | 正确$错误 | 正确 |  | 班组长以上管理人员周测月考2020年规程题库 | 2
1011 | 升降人员或升降人员和物料的单绳提升罐笼、带乘人间的箕斗，必须装设可靠的防坠器。（） | 正确$错误 | 错误 |  | 班组长以上管理人员周测月考2020年规程题库 | 2
1012 | 专为升降人员和升降人员与物料的罐笼，升降无轨胶轮车时，仅限司机一人留在车内，且按提升人员要求运行。（） | 正确$错误 | 正确 |  | 班组长以上管理人员周测月考2020年规程题库 | 2
1013 | 专为升降人员和升降人员与物料的罐笼，升降无轨胶轮车时，必须设置专用定车或者锁车装置。（） | 正确$错误 | 正确 |  | 班组长以上管理人员周测月考2020年规程题库 | 2
1014 | 倾斜井巷使用的矿车连接装置，必须至少每年进行一次2倍静载试验。 | 正确$错误 | 正确 |  | 班组长以上管理人员周测月考2020年规程题库 | 2
1015 | 矿车连接装置初次使用前和使用后每隔2年，必须以2倍于其最大静荷重的拉力进行抽检试验 | 正确$错误 | 错误 |  | 班组长以上管理人员周测月考2020年规程题库 | 2
1016 | 采用无轨胶轮车运输时，应当设置随车通信系统或者车辆位置监测系统； | 正确$错误 | 正确 |  | 班组长以上管理人员周测月考2020年规程题库 | 2
1017 | 采用无轨胶轮车运输时，可进入专用回风巷和微风、无风区域。 | 正确$错误 | 错误 |  | 班组长以上管理人员周测月考2020年规程题库 | 2
1018 | 单轨吊车的检修工作应当在平巷内进行。若必须在斜巷内处理故障时，应当制定安全措施。 | 正确$错误 | 正确 |  | 班组长以上管理人员周测月考2020年规程题库 | 2
1019 | 采用柴油机、蓄电池单轨吊车运送人员时，必须使用人车车厢；两端必须设置制动装置，两侧必须设置防护装置。 | 正确$错误 | 正确 |  | 班组长以上管理人员周测月考2020年规程题库 | 2
1020 | 柴油机和蓄电池单轨吊车，必须具备1路以上相对独立回油的制动系统，必须设置超速保护装置。 | 正确$错误 | 错误 |  | 班组长以上管理人员周测月考2020年规程题库 | 2
1021 | 无极绳连续牵引车运送人员时，必须设置卡轨或者护轨装置，采用具有制动功能的专用乘人装置，必须设置跟车工。制动装置必须定期试验。 | 正确$错误 | 正确 |  | 班组长以上管理人员周测月考2020年规程题库 | 2
1022 | 柴油机和蓄电池单轨吊车、齿轨车和胶套轮车的牵引机车或者头车上，必须设置车灯和喇叭，列车的尾部必须设置红灯。 | 正确$错误 | 正确 |  | 班组长以上管理人员周测月考2020年规程题库 | 2
1023 | 采用平巷人车运送人员时,两车在车场会车时，驶出车辆应当停止运行，让驶入车辆先行。 | 正确$错误 | 错误 |  | 班组长以上管理人员周测月考2020年规程题库 | 2
1024 | 架空乘人装置乘人吊椅距底板的高度不得小于0.3m，在上下人站处不大于0.5m。 | 正确$错误 | 错误 |  | 班组长以上管理人员周测月考2020年规程题库 | 2
1025 | 架空乘人装置每月至少对整个装置进行１次检查,每年至少对整个装置进行１次安全检测检验。 | 正确$错误 | 错误 |  | 班组长以上管理人员周测月考2020年规程题库 | 2
1026 | 固定抱索器最大运行坡度不得超过28°，可摘挂抱索器最大运行坡度不得超过25°。 | 正确$错误 | 正确 |  | 班组长以上管理人员周测月考2020年规程题库 | 2
1027 | 架空乘人装置运行速度超过1.2m/s时，不得采用固定抱索器。 | 正确$错误 | 正确 |  | 班组长以上管理人员周测月考2020年规程题库 | 2
1028 | 运送人员的车辆必须为专用车辆，严禁使用非乘人装置运送人员。严禁人、物料混运。 | 正确$错误 | 正确 |  | 班组长以上管理人员周测月考2020年规程题库 | 2
1029 | 运行7t及以上机车、3t及以上矿车，或者运送15t及以上载荷的矿井、采区主要巷道轨道线路，应当使用不小于22kg/m的钢轨；其他线路应使用不小于18kg/m的钢轨。 | 正确$错误 | 错误 |  | 班组长以上管理人员周测月考2020年规程题库 | 2
1030 | 使用的矿用防爆型柴油动力装置，排气口的排气温度不得超过77℃，其表面温度不得超过150℃。冷却水温度不超过95℃。 | 正确$错误 | 正确 |  | 班组长以上管理人员周测月考2020年规程题库 | 2
1031 | 架空乘人装置与轨道系统同巷布置时，必须采取可靠的隔离措施。 | 正确$错误 | 错误 |  | 班组长以上管理人员周测月考2020年规程题库 | 2
1032 | 架空乘人装置采用固定抱索器时，最大运行坡度不得超过28°，采用可摘挂抱索器时，最大运行坡度不得超过25° | 正确$错误 | 正确 |  | 班组长以上管理人员周测月考2020年规程题库 | 2
1033 | 采用轨道机车运输的巷道净高，自轨面起不得低于2m。架线电机车巷道从井底到乘车场，不得小于2.2m，其他地点行人的不小于2m，不行人的不小于1.9m。 | 正确$错误 | 错误 |  | 班组长以上管理人员周测月考2020年规程题库 | 2
1034 | 指战员在灾区工作1个呼吸班后，应当至少休息8小时。 | 正确$错误 | 正确 |  | 班组长以上管理人员周测月考2020年规程题库 | 2
1035 | 井工煤矿企业应当设立矿山救护队，不具备设立矿山救护队条件的煤矿企业，所属煤矿应只要设立兼职救护队，就可以生产。() | 正确$错误 | 错误 |  | 班组长以上管理人员周测月考2020年规程题库 | 2
1036 | 安全避险系统应当随采掘工作面的变化及时调整和完善，每年由安全矿长组织开展有效性评估。() | 正确$错误 | 错误 |  | 班组长以上管理人员周测月考2020年规程题库 | 2
1037 | 多支矿山救护队联合参加救援时，应当由服务于发生事故煤矿的矿山救护队指挥员负责协调、指挥各矿山救护队实施救援，必要时也可以由救援指挥部另行指定。() | 正确$错误 | 正确 |  | 班组长以上管理人员周测月考2020年规程题库 | 2
1038 | 煤矿必须对紧急避险设施进行维护和管理，每班巡检1次；建立技术档案及使用维护记录。() | 正确$错误 | 错误 |  | 班组长以上管理人员周测月考2020年规程题库 | 2
1039 | 入井人员必须随身携带额定防护时间不低于30分钟的过滤式自救器。() | 正确$错误 | 错误 |  | 班组长以上管理人员周测月考2020年规程题库 | 2
1040 | 有线调度通信系统应当具有选呼、急呼、全呼、强插、强拆、监听、录音等功能。 | 正确$错误 | 正确 |  | 班组长以上管理人员周测月考2020年规程题库 | 2
1041 | 有线调度通信系统的调度电话至调度交换机(含安全栅)必须采用矿用通信电缆直接连接，严禁利用大地作回路。严禁调度电话由井下就地供电，或者经有源中继器接调度交换机。调度电话至调度交换机的无中继器通信距离应当不小于10km。 | 正确$错误 | 正确 |  | 班组长以上管理人员周测月考2020年规程题库 | 2
1042 | 当系统显示井下某一区域瓦斯超限并有可能波及其他区域时，矿井有关人员应当按瓦斯事故应急救援预案切断瓦斯可能波及区域的电源 | 正确$错误 | 正确 |  | 班组长以上管理人员周测月考2020年规程题库 | 2
1043 | 监控网络应当通过网络安全设备与其他网络互通互联。 | 正确$错误 | 正确 |  | 班组长以上管理人员周测月考2020年规程题库 | 2
1044 | 矿用有线调度通信电缆必须专用。允许安全监控系统与图像监视系统共用同一芯光纤。矿井安全监控系统主干线缆应当分设两条，从不同的井筒或者一个井筒保持一定间距的不同位置进入井下。 | 正确$错误 | 错误 |  | 班组长以上管理人员周测月考2020年规程题库 | 2
1045 | 钻孔放水前，应当估计积水量，并根据矿井排水能力和水仓容量，控制放水流量，防止淹井；放水时，应当有专人监测钻孔出水情况，测定水量和水压，做好记录。如果水量突然变化，应当书面报告矿调度室，分析原因，及时处理。 | 正确$错误 | 错误 |  | 班组长以上管理人员周测月考2020年规程题库 | 2
1046 | 安装图像监视系统的矿井，无需在矿调度室设置集中显示装置，并具有存储和查询功能。 | 正确$错误 | 错误 |  | 班组长以上管理人员周测月考2020年规程题库 | 2
1047 | 矿调度室值班员不用监视人员位置等信息，填写运行日志。 | 正确$错误 | 错误 |  | 班组长以上管理人员周测月考2020年规程题库 | 2
1048 | 高瓦斯矿井必须装备安全监控系统、人员位置监测系统、有线调度通信系统。 | 正确$错误 | 错误 |  | 班组长以上管理人员周测月考2020年规程题库 | 2
1049 | 在启封火区工作完毕后的3天内，每班必须由矿山救护队检查通风工作，并测定水温、空气温度和空气成分。只有在确认火区完全熄灭、通风等情况良好后，方可进行生产工作。 | 正确$错误 | 正确 |  | 班组长以上管理人员周测月考2020年规程题库 | 2
1050 | 抢救人员和灭火过程中，必须指定专人检查甲烷、一氧化碳、煤尘、其他有害气体浓度和风向、风量的变化，并采取防止瓦斯、煤尘爆炸和人员中毒的安全措施。 | 正确$错误 | 正确 |  | 班组长以上管理人员周测月考2020年规程题库 | 2
1051 | 矿值班调度和在现场的区、队、班组长应当依照灾害预防和处理计划的规定，将所有可能受火灾威胁区域中的人员撤离，并组织人员灭火。电气设备着火时，应当首先切断其电源；在切断电源前，必须使用不导电的灭火器材进行灭火。 | 正确$错误 | 正确 |  | 班组长以上管理人员周测月考2020年规程题库 | 2
1052 | 任何人发现井下火灾时，应当视火灾性质、灾区通风和瓦斯情况，立即采取一切可能的方法直接灭火，控制火势，并迅速报告矿调度室。矿调度室在接到井下火灾报告后，应当立即按灾害预防和处理计划通知有关人员组织抢救灾区人员和实施灭火工作。 | 正确$错误 | 正确 |  | 班组长以上管理人员周测月考2020年规程题库 | 2
1053 | 矿井必须从设计和采掘生产管理上采取措施，防止瓦斯积聚；当发生瓦斯积聚时，必须及时处理。当瓦斯超限达到断电浓度时，班组长、瓦斯检查工、矿调度员有权责令现场作业人员停止作业，停电撤人。 | 正确$错误 | 正确 |  | 班组长以上管理人员周测月考2020年规程题库 | 2
1054 | 采掘工作面超前探放水应当采用钻探方法，同时配合物探、化探等其他方法查清采掘工作面及周边老空水、含水层富水性以及地质构造等情况。（） | 正确$错误 | 正确 |  | 班组长以上管理人员周测月考2020年规程题库 | 2
1055 | 水仓、沉淀池和水沟中的淤泥，应当及时清理，每年雨季前必须清理2次。（） | 正确$错误 | 错误 |  | 班组长以上管理人员周测月考2020年规程题库 | 2
1056 | 排水系统集中控制的主要泵房可不设专人值守，但必须实现图像监视和专人巡检。（） | 正确$错误 | 正确 |  | 班组长以上管理人员周测月考2020年规程题库 | 2
1057 | 备用水泵的能力，应当不小于工作水泵能力的50％。检修水泵的能力，应当不小于工作水泵能力的25％。（） | 正确$错误 | 错误 |  | 班组长以上管理人员周测月考2020年规程题库 | 2
1058 | 矿井应当配备与矿井涌水量相匹配的水泵、排水管路、配电设备和水仓等，并满足矿井排水的需要。（） | 正确$错误 | 正确 |  | 班组长以上管理人员周测月考2020年规程题库 | 2
1059 | 在未固结的灌浆区、有淤泥的废弃井巷、岩石洞穴附近采掘时，应当制定专项安全技术措施。（） | 正确$错误 | 正确 |  | 班组长以上管理人员周测月考2020年规程题库 | 2
1060 | 相邻矿井的分界处，?应当留防隔水煤(岩)柱；矿井以断层分界的，应当在断层两侧留有防隔水煤(岩)柱。（） | 正确$错误 | 正确 |  | 班组长以上管理人员周测月考2020年规程题库 | 2
1061 | 采掘工作面接近水淹或者可能积水的井巷、老空区或者相邻煤矿时，应边掘边探。（） | 正确$错误 | 错误 |  | 班组长以上管理人员周测月考2020年规程题库 | 2
1062 | 矿井主要水仓应当有主仓和副仓，当一个水仓清理时，另一个水仓能够正常使用。?（） | 正确$错误 | 正确 |  | 班组长以上管理人员周测月考2020年规程题库 | 2
1063 | 钻探接近老空时，应当安排防治水专业技术人员在现场值班，随时检查空气成分。?（） | 正确$错误 | 错误 |  | 班组长以上管理人员周测月考2020年规程题库 | 2
1064 | 探放水结束后，应当提交探放水总结报告存档备查。?（） | 正确$错误 | 正确 |  | 班组长以上管理人员周测月考2020年规程题库 | 2
1065 | 矿井井口和工业场地内建筑物的地面标高必须高于当地历年最高洪水位。（） | 正确$错误 | 正确 |  | 班组长以上管理人员周测月考2020年规程题库 | 2
1066 | 建（构）筑物下、水体下、铁路下，以及主要井巷煤柱开采，必须经过试采。试采结束后，必须由原试采方案设计单位提出试采总结报告。（） | 正确$错误 | 正确 |  | 班组长以上管理人员周测月考2020年规程题库 | 2
1067 | 地层含水影响采矿工程正常进行时，应当进行疏干，疏干工程应当超前于采矿工程。（） | 正确$错误 | 正确 |  | 班组长以上管理人员周测月考2020年规程题库 | 2
1068 | 开采底板有承压含水层的煤层，隔水层能够承受的水头值应当大于实际水头值。（） | 正确$错误 | 正确 |  | 班组长以上管理人员周测月考2020年规程题库 | 2
1069 | 煤层顶板存在富水性中等及以上含水层或者其他水体威胁时，应当实测垮落带、导水裂缝带发育高度，进行专项设计，确定防隔水煤（岩）柱尺寸。?（） | 正确$错误 | 正确 |  | 班组长以上管理人员周测月考2020年规程题库 | 2
1070 | 钻孔放水时，应当有专人监测钻孔出水情况，测定水量和水压，做好记录。如果水量突然变化，应当立即报告矿调度室，分析原因，及时处理。（） | 正确$错误 | 正确 |  | 班组长以上管理人员周测月考2020年规程题库 | 2
1071 | 水仓的空仓容量应当经常保持在总容量的30%以上。?（） | 正确$错误 | 错误 |  | 班组长以上管理人员周测月考2020年规程题库 | 2
1072 | 排水管路应当有工作和备用水管。工作排水管路的能力，应当能配合工作水泵在1h内排出矿井24h的正常涌水量。?（） | 正确$错误 | 错误 |  | 班组长以上管理人员周测月考2020年规程题库 | 2
1073 | 井巷揭穿含水层或者地质构造带等可能突水地段前，必须编制探放水设计，并制定相应的防治水措施。（） | 正确$错误 | 正确 |  | 班组长以上管理人员周测月考2020年规程题库 | 2
1074 | 对于煤层顶、底板带压的采掘工作面，应当提前编制防治水设计，制定并落实水害防治措施。?（） | 正确$错误 | 正确 |  | 班组长以上管理人员周测月考2020年规程题库 | 2
1075 | 当地表出现威胁矿井生产安全的积水区时，应当及时处理并报告当地人民政府。?（） | 正确$错误 | 错误 |  | 班组长以上管理人员周测月考2020年规程题库 | 2
1076 | 水仓、沉淀池和水沟中的淤泥，应当及时清理，每年年底前必须清理1次。（） | 正确$错误 | 错误 |  | 班组长以上管理人员周测月考2020年规程题库 | 2
1077 | 井下采区、巷道有突水危险或者可能积水的，应当优先施工安装防、排水系统，并保证有足够的排水能力。（） | 正确$错误 | 正确 |  | 班组长以上管理人员周测月考2020年规程题库 | 2
1078 | 井田内有与河流、湖泊、充水溶洞、强或者极强含水层等存在水力联系的导水断层、裂隙（带）、陷落柱和封闭不良钻孔等通道时，应当查明其确切位臵，并采取留设防隔水煤（岩）柱等防治水措施。?（） | 正确$错误 | 正确 |  | 班组长以上管理人员周测月考2020年规程题库 | 2
1079 | 严禁开采地表水体、强含水层、采空区水淹区域下的急倾斜煤层。?（） | 正确$错误 | 错误 |  | 班组长以上管理人员周测月考2020年规程题库 | 2
1080 | 使用中的钻孔，可以不安装孔口盖，但必须定期检查孔口有无杂物，防止异物掉入孔内。（） | 正确$错误 | 错误 |  | 班组长以上管理人员周测月考2020年规程题库 | 2
1081 | 当矿井水文地质条件尚未查清时，应当进行水文地质补充勘探工作。?（） | 正确$错误 | 正确 |  | 班组长以上管理人员周测月考2020年规程题库 | 2
1082 | 井下安装钻机进行探放水前，由测量人员依据设计现场标定探放水孔位臵，并负责确定钻孔的方位、倾角、深度和钻孔数量等。（） | 正确$错误 | 错误 |  | 班组长以上管理人员周测月考2020年规程题库 | 2
1083 | 煤矿企业、矿井应当编制本单位的防治水中长期规划和年度计划，并组织实施。?（） | 正确$错误 | 正确 |  | 班组长以上管理人员周测月考2020年规程题库 | 2
1084 | 钻孔放水前，应当估计积水量，并根据矿井排水能力和水仓容量，控制放水流量。?（） | 正确$错误 | 正确 |  | 班组长以上管理人员周测月考2020年规程题库 | 2
1085 | 井筒施工期间应当验证井筒检查孔取得的各种地质资料。（） | 正确$错误 | 正确 |  | 班组长以上管理人员周测月考2020年规程题库 | 2
1086 | 立井井筒检查孔距井筒中心不得超过25m，且不得布臵在井筒范围内，孔深应当不小于井筒设计深度以下50m。?（） | 正确$错误 | 错误 |  | 班组长以上管理人员周测月考2020年规程题库 | 2
1087 | 井筒设计前，必须按规定要求施工井筒检查孔。（） | 正确$错误 | 正确 |  | 班组长以上管理人员周测月考2020年规程题库 | 2
1088 | 当煤矿地质资料不能满足设计需要时，也可以进行煤矿设计。（） | 正确$错误 | 错误 |  | 班组长以上管理人员周测月考2020年规程题库 | 2
1089 | 采空区悬顶沿走向超过10m仍不冒落，必须停止回采，报集团(股份)公司处理。 | 正确$错误 | 错误 |  | 班组长以上管理人员周测月考2020年规程题库 | 2
1090 | 采空区顶板悬顶面积超过100m2时，必须采取强制放顶措施。 | 正确$错误 | 正确 |  | 班组长以上管理人员周测月考2020年规程题库 | 2
1091 | 在特殊情况下一个采煤工作面可以使用不同性能的支柱。 | 正确$错误 | 错误 |  | 班组长以上管理人员周测月考2020年规程题库 | 2
1092 | 煤层顶板越松软、破碎，煤层顶板压力就越小。 | 正确$错误 | 错误 |  | 班组长以上管理人员周测月考2020年规程题库 | 2
1093 | 支护失效而空顶的地点，重新支护时应先施工，再护顶。 | 正确$错误 | 错误 |  | 班组长以上管理人员周测月考2020年规程题库 | 2
1094 | 顶板管理中，要严格执行敲帮问顶制度，危石必须挑下，无法挑下时应采取临时支护措施，严禁空顶作业。 | 正确$错误 | 正确 |  | 班组长以上管理人员周测月考2020年规程题库 | 2
1095 | 煤壁压力越大，一般片帮煤越多，这就说明冒顶危险性越大。 | 正确$错误 | 正确 |  | 班组长以上管理人员周测月考2020年规程题库 | 2
1096 | 断层等地质构造带附近易发生突出，特别是构造应力集中的部位突出的危险性大。 | 正确$错误 | 正确 |  | 班组长以上管理人员周测月考2020年规程题库 | 2
1097 | 采高大于1.8m的工作面，所有支柱应采取防倒措施，煤壁采取防片帮措施。 | 正确$错误 | 正确 |  | 班组长以上管理人员周测月考2020年规程题库 | 2
1098 | 综采工作面支架排成一条直线，其偏差不得超过±100mm。 | 正确$错误 | 正确 |  | 班组长以上管理人员周测月考2020年规程题库 | 2
1099 | 所有架设的单体液压支柱都必须安设防倒装置。 | 正确$错误 | 正确 |  | 班组长以上管理人员周测月考2020年规程题库 | 2
1100 | 单体液压支柱缺一个爪，不影响使用。 | 正确$错误 | 错误 |  | 班组长以上管理人员周测月考2020年规程题库 | 2
1101 | 采煤工作面必须按作业规程的规定及时支护，严禁空顶作业。 | 正确$错误 | 正确 |  | 班组长以上管理人员周测月考2020年规程题库 | 2
1102 | 建（构）筑物下、铁路下、水体下开采时，必须经过试采；试采前，必须按建（构）筑物、铁路、水体的重要程度以及可能受到的影响，采取相应技术措施并编制开采设计，报省级以上煤炭管理部门审批。 | 正确$错误 | 错误 |  | 班组长以上管理人员周测月考2020年规程题库 | 2
1103 | 对于软岩条件下初撑力确实达不到要求的，在制定措施、满足安全的条件下，必须经企业技术负责人审批。 | 正确$错误 | 正确 |  | 班组长以上管理人员周测月考2020年规程题库 | 2
1104 | 开采三角煤、残留煤柱，不能保持2个安全出口时，必须制订安全措施，报企业技术负责人审批。 | 正确$错误 | 错误 |  | 班组长以上管理人员周测月考2020年规程题库 | 2
1105 | 突出矿井、高瓦斯矿井、低瓦斯矿井高瓦斯区域的采煤工作面，不得采用前进式采煤方法。 | 正确$错误 | 正确 |  | 班组长以上管理人员周测月考2020年规程题库 | 2
1106 | 采掘过程中严禁任意扩大和缩小设计规定的煤柱。采空区内不得遗留未经设计规定的煤柱。 | 正确$错误 | 正确 |  | 班组长以上管理人员周测月考2020年规程题库 | 2
1107 | 在采煤工作面范围内可以布置另一采煤工作面同时作业。 | 正确$错误 | 错误 |  | 班组长以上管理人员周测月考2020年规程题库 | 2
1108 | 采区开采前必须编制采区设计，并严格按照采区设计组织施工。一个采区内同一煤层不得布置3个（含3个）以上回采工作面和5个（含５个）以上掘进工作面同时作业。 | 正确$错误 | 正确 |  | 班组长以上管理人员周测月考2020年规程题库 | 2
1109 | 采煤机必须安装内、外喷雾装置。割煤时必须喷雾降尘，内喷雾工作压力不得小于2MP正确，外喷雾工作压力不得小于1.5MP正确，喷雾流量应当与机型相匹配。无水或者喷雾装置不能正常使用时必须停机。 | 正确$错误 | 错误 |  | 班组长以上管理人员周测月考2020年规程题库 | 2
1110 | 工作面遇有坚硬夹矸或者黄铁矿结核时，使用采煤机截割时，必须使用无火花耐磨截齿。 | 正确$错误 | 错误 |  | 班组长以上管理人员周测月考2020年规程题库 | 2
1111 | 工作面倾角在18°以上时，必须有可靠的防滑装置。 | 正确$错误 | 错误 |  | 班组长以上管理人员周测月考2020年规程题库 | 2
1112 | 运输巷与短壁工作面或者回采支巷连接处(出口)，必须加强支护。 | 正确$错误 | 正确 |  | 班组长以上管理人员周测月考2020年规程题库 | 2
1113 | 放顶煤工作面初采期间应当根据需要采取强制放顶措施，使直接顶和老顶充分垮落。 | 正确$错误 | 错误 |  | 班组长以上管理人员周测月考2020年规程题库 | 2
1114 | 工作面两端必须使用端头支架或者增设其他形式的支护。 | 正确$错误 | 正确 |  | 班组长以上管理人员周测月考2020年规程题库 | 2
1115 | 采用分层垮落法回采时，下一分层的采煤工作面必须在上一分层顶板垮落的稳定区域下面进行回采。 | 正确$错误 | 错误 |  | 班组长以上管理人员周测月考2020年规程题库 | 2
1116 | 必须根据矿井各个生产环节、煤层地质条件、厚度、倾角、瓦斯涌出量、自然发火倾向和矿山压力等因素，编制工作面设计。 | 正确$错误 | 正确 |  | 班组长以上管理人员周测月考2020年规程题库 | 2
1117 | 回柱放顶前，必须对放顶的安全工作进行全面检查，清理好退路。回柱放顶时，必须指定有经验的人员观察顶板。 | 正确$错误 | 正确 |  | 班组长以上管理人员周测月考2020年规程题库 | 2
1118 | 检修好的支柱，还必须拥有检修合格证方可使用。 | 正确$错误 | 错误 |  | 班组长以上管理人员周测月考2020年规程题库 | 2
1119 | 采煤工作面初次放顶及收尾时，必须制定安全措施。 | 正确$错误 | 正确 |  | 班组长以上管理人员周测月考2020年规程题库 | 2
1120 | 采煤工作面遇顶底板松软或者破碎、过断层、过老空区、过煤柱或者冒顶区，以及托伪顶开采时，必须制定安全措施。 | 正确$错误 | 正确 |  | 班组长以上管理人员周测月考2020年规程题库 | 2
1121 | 乳化液的配制、水质、配比等，必须符合有关要求。泵箱应当设自动给液装置，防止泵站柱塞密封损坏。 | 正确$错误 | 错误 |  | 班组长以上管理人员周测月考2020年规程题库 | 2
1122 | 开工前，班组长必须对工作面安全情况进行全面检查，确认无危险后，方准开工。 | 正确$错误 | 错误 |  | 班组长以上管理人员周测月考2020年规程题库 | 2
1123 | 严禁煤仓、溜煤(矸)眼兼做流水道。煤仓与溜煤(矸)眼内有淋水时,必须采取封堵疏干措施;没有得到妥善处理不得使用。 | 正确$错误 | 正确 |  | 班组长以上管理人员周测月考2020年规程题库 | 2
1124 | 建(构)筑物下、水体下、铁路下及主要井巷煤柱开采,必须设立观测站,观测地表和岩层移动与变形,查明垮落带和导水裂缝带的高度,以及水文地质条件变化等情况。 | 正确$错误 | 正确 |  | 班组长以上管理人员周测月考2020年规程题库 | 2
1125 | 下山采区未形成完整的通风、排水等生产系统前，严禁掘进回采巷道。 | 正确$错误 | 正确 |  | 班组长以上管理人员周测月考2020年规程题库 | 2
1126 | 采取措施后，可以在高速铁路下开采安全煤柱。 | 正确$错误 | 错误 |  | 班组长以上管理人员周测月考2020年规程题库 | 2
1127 | 矿井同时生产的水平不得超过3个。 | 正确$错误 | 错误 |  | 班组长以上管理人员周测月考2020年规程题库 | 2
1128 | 事故调查报告应当依法及时向社会公布。 | 正确$错误 | 正确 |  | 班组长以上管理人员周测月考2020年规程题库 | 2
1129 | 煤矿企业可以没有注册安全工程师从事安全生产管理工作。 | 正确$错误 | 错误 |  | 班组长以上管理人员周测月考2020年规程题库 | 2
1130 | 煤矿企业应当设置安全生产管理机构或者配备兼职安全生产管理人员。 | 正确$错误 | 错误 |  | 班组长以上管理人员周测月考2020年规程题库 | 2
1131 | 每个生产矿井必须至少有2个能行人的通达地面的安全出口，各出口间距不得小于20m。 | 正确$错误 | 错误 |  | 班组长以上管理人员周测月考2020年规程题库 | 2
1132 | 建设单位必须落实安全生产管理主体责任，履行安全生产与职业病危害防治管理职责。 | 正确$错误 | 正确 |  | 班组长以上管理人员周测月考2020年规程题库 | 2
1133 | 煤矿建设、施工单位必须设置项目管理机构，配备满足工程需要的安全人员、技术人员和特种作业人员。 | 正确$错误 | 正确 |  | 班组长以上管理人员周测月考2020年规程题库 | 2
1134 | 煤炭生产与煤矿建设的安全投入和职业病危害防治费用提取、使用必须符合国家有关规定。 | 正确$错误 | 正确 |  | 班组长以上管理人员周测月考2020年规程题库 | 2
1135 | 煤矿企业必须设置专门机构负责煤矿安全生产与职业病危害防治管理工作，配备满足工作需要的人员及装备。 | 正确$错误 | 正确 |  | 班组长以上管理人员周测月考2020年规程题库 | 2
1136 | 煤矿安全生产与职业病危害防治工作必须实行群众监督。煤矿企业必须支持群众组织的监督活动，发挥群众的监督作用。 | 正确$错误 | 正确 |  | 班组长以上管理人员周测月考2020年规程题库 | 2
1137 | 煤矿使用的纳入安全标志管理的产品，必须取得煤矿矿用产品安全标志。未取得煤矿矿用产品安全标志的，不得使用。 | 正确$错误 | 正确 |  | 班组长以上管理人员周测月考2020年规程题库 | 2
1138 | 煤矿必须编制年度灾害预防和处理计划，并根据具体情况及时修改。灾害预防和处理计划由总工程师负责组织实施。 | 正确$错误 | 错误 |  | 班组长以上管理人员周测月考2020年规程题库 | 2
1139 | 严禁使用国家明令禁止使用或淘汰的危及生产安全和可能产生职业病危害的技术、工艺、材料和设备。 | 正确$错误 | 正确 |  | 班组长以上管理人员周测月考2020年规程题库 | 2
1140 | 特种作业人员必须按国家有关规定培训合格，取得资格证书，方可上岗作业。 | 正确$错误 | 正确 |  | 班组长以上管理人员周测月考2020年规程题库 | 2
1141 | 矿长必须具备安全专业知识，具有组织、领导安全生产和处理煤矿事故的能力。 | 正确$错误 | 正确 |  | 班组长以上管理人员周测月考2020年规程题库 | 2
1142 | 煤矿企业必须建立各种设备、设施检查维修制度，定期进行检查维修，并做好记录。 | 正确$错误 | 正确 |  | 班组长以上管理人员周测月考2020年规程题库 | 2
1143 | 煤矿企业必须对从业人员进行安全教育和培训。培训不合格的，不得上岗作业。 | 正确$错误 | 正确 |  | 班组长以上管理人员周测月考2020年规程题库 | 2
1144 | 从业人员必须遵守煤矿安全生产规章制度、作业规程和操作规程，严禁违章指挥、违章作业。 | 正确$错误 | 正确 |  | 班组长以上管理人员周测月考2020年规程题库 | 2
1145 | 从业人员有权制止违章作业，拒绝违章指挥;当工作地点出现险情时，有权立即停止作业，撤到安全地点;当险情没有得到处理不能保证人身安全时，有权拒绝作业。 | 正确$错误 | 正确 |  | 班组长以上管理人员周测月考2020年规程题库 | 2
1146 | 煤矿闭坑前，煤矿企业必须编制闭坑报告，并报省级煤炭行业管理部门批准。 | 正确$错误 | 正确 |  | 班组长以上管理人员周测月考2020年规程题库 | 2
1147 | 在中华人民共和国领域内从事煤炭生产和煤矿建设活动，必须遵守《煤矿安全规程》。 | 正确$错误 | 正确 |  | 班组长以上管理人员周测月考2020年规程题库 | 2
1148 | 煤矿企业必须加强安全生产管理，建立健全各级负责人、各部门、各岗位安全生产与职业病危害防治责任制。 | 正确$错误 | 正确 |  | 班组长以上管理人员周测月考2020年规程题库 | 2
1149 | 煤矿必须制定本单位的作业规程和操作规程。 | 正确$错误 | 正确 |  | 班组长以上管理人员周测月考2020年规程题库 | 2
1150 | 煤矿必须建立入井检身制度和出入井人员清点制度;必须掌握井下人员数量、位置等实时信息。 | 正确$错误 | 正确 |  | 班组长以上管理人员周测月考2020年规程题库 | 2
1151 | 入井人员必须随身携带自救器、标识卡和矿灯，严禁携带烟草和点火物品，可以穿化纤衣服。 | 正确$错误 | 错误 |  | 班组长以上管理人员周测月考2020年规程题库 | 2
1152 | 入井(场)人员必须戴安全帽等个体防护用品，穿带有反光标识的工作服。入井(场)前严禁饮酒。 | 正确$错误 | 正确 |  | 班组长以上管理人员周测月考2020年规程题库 | 2
1153 | 煤矿建设项目的安全设施和职业病危害防护设施，必须与主体工程同时设计、同时施工、同时投入使用。 | 正确$错误 | 正确 |  | 班组长以上管理人员周测月考2020年规程题库 | 2
1154 | 煤炭生产实行安全生产许可证制度。未取得安全生产许可证的，不得从事煤炭生产活动。 | 正确$错误 | 正确 |  | 班组长以上管理人员周测月考2020年规程题库 | 2
1155 | 临时避难硐室必须设置向内开启的密闭门。 | 正确$错误 | 错误 |  | 班组长以上管理人员周测月考2020年规程题库 | 2
1156 | 煤矿必须建立矿井安全避险系统，对井下人员进行安全避险和应急救援培训，每年至少组织1次应急演练。 | 正确$错误 | 正确 |  | 班组长以上管理人员周测月考2020年规程题库 | 2
1157 | 永久避难硐室必须按规定进行功能测试，提交测试报告。应进行硐室安全避险模拟综合防护性能试验。 | 正确$错误 | 正确 |  | 班组长以上管理人员周测月考2020年规程题库 | 2
1158 | 井筒起爆及撤人地点必须位于地面距井口边缘20m以外，暗立（斜）井及石门揭煤起爆及撤人地点必须位于反向风门外500m以上全风压通风的新鲜风流中或者300m以外的避难硐室内。 | 正确$错误 | 正确 |  | 班组长以上管理人员周测月考2020年规程题库 | 2
1159 | 突出煤层的掘进巷道长度及采煤工作面推进长度超过500m时，应当在距离工作面500m范围内建设临时避难硐室或者其他临时避险设施。 | 正确$错误 | 正确 |  | 班组长以上管理人员周测月考2020年规程题库 | 2
1160 | 矿井避灾路线图中应当明确标注压风供水设施的位置、规格和种类，井巷中应当有紧急避险设施方位指示。 | 正确$错误 | 错误 |  | 班组长以上管理人员周测月考2020年规程题库 | 2
1161 | 采区避灾路线上应当敷设供水管路，在供气阀门附近安装供水阀门。 | 正确$错误 | 正确 |  | 班组长以上管理人员周测月考2020年规程题库 | 2
1162 | 煤矿企业应当落实应急管理主体责任，建立健全事故预警、应急值守、信息报告、现场处置、应急投入、救援装备和物资储备、安全避险设施管理和使用等规章制度。 | 正确$错误 | 正确 |  | 班组长以上管理人员周测月考2020年规程题库 | 2
1163 | 煤矿必须对紧急避险设施进行维护和管理，每周巡检1次；建立技术档案及使用维护记录。 | 正确$错误 | 错误 |  | 班组长以上管理人员周测月考2020年规程题库 | 2
1164 | 在长距离的掘进巷道中，应当根据实际情况增加压风自救装置的设置组数。 | 正确$错误 | 正确 |  | 班组长以上管理人员周测月考2020年规程题库 | 2
1165 | 所有井工煤矿应为入井人员配备额定防护时间不低于30min的隔离式自救器。 | 正确$错误 | 正确 |  | 班组长以上管理人员周测月考2020年规程题库 | 2
1166 | 突出矿井必须建设采区避难硐室，满足避险人员的避险需要，额定防护时间不低于48h。 | 正确$错误 | 错误 |  | 班组长以上管理人员周测月考2020年规程题库 | 2
1167 | 紧急避险设施的设置应与矿井避灾路线相结合，矿井井下有关巷道和场所必须按规定设置矿井安全标识，应明确井下发生各种灾害时的不同避灾路线，并绘制相应避灾路线图。 | 正确$错误 | 正确 |  | 班组长以上管理人员周测月考2020年规程题库 | 2
1168 | 矿井应当根据需要在避灾路线上设置自救器补给站。补给站应当有清晰、醒目的标识。 | 正确$错误 | 正确 |  | 班组长以上管理人员周测月考2020年规程题库 | 2
1169 | 队长应当具备兼职救护队员的知识和能力，能够在发生险情后第一时间组织作业人员自救互救和安全避险。 | 正确$错误 | 错误 |  | 班组长以上管理人员周测月考2020年规程题库 | 2
1170 | 除主要负责人外任何人不得调动矿山救护队、救援装备和救护车辆从事与应急救援无关的工作，不得挪用紧急避险设施内的设备和物品。 | 正确$错误 | 错误 |  | 班组长以上管理人员周测月考2020年规程题库 | 2
1171 | 班组长应当具备兼职救护队员的知识和能力，能够在发生险情后第一时间组织作业人员自救互救和安全避险。 | 正确$错误 | 正确 |  | 班组长以上管理人员周测月考2020年规程题库 | 2
1172 | 井下作业人员必须熟练掌握自救器和紧急避险设施的使用方法。 | 正确$错误 | 正确 |  | 班组长以上管理人员周测月考2020年规程题库 | 2
1173 | 煤矿作业人员可以熟悉应急救援预案和避灾路线，具有自救互救和安全避险知识。 | 正确$错误 | 错误 |  | 班组长以上管理人员周测月考2020年规程题库 | 2

## Sheet2
id | stem | options | right_answer | analysis | knowlege | grade | images | voices | videos
646 | 井下临时瓦斯抽采泵站下风侧栅栏外可以不设置甲烷传感器。（） | 正确$错误 | B |  | 班组长以上管理人员周测月考2020年规程题库 | 2
648 | 使用防爆柴油动力装置的矿井没有必要安装一氧化碳传感器。（） | 正确$错误 | B |  | 班组长以上管理人员周测月考2020年规程题库 | 2
649 | 在进风巷道设置的锚杆钻车不用设置甲烷断电仪或者便携式甲烷检测报警仪。（） | 正确$错误 | B |  | 班组长以上管理人员周测月考2020年规程题库 | 2
651 | 总回风巷瓦斯一般很低，因此突出矿井的总回风巷没有必要设置全量程或者高低浓度甲烷传感器。（） | 正确$错误 | B |  | 班组长以上管理人员周测月考2020年规程题库 | 2
655 | 调度电话可由井下就地供电。（） | 正确$错误 | B |  | 班组长以上管理人员周测月考2020年规程题库 | 2
656 | 安全监控系统发出报警、断电等异常信息时，应停止使用并立即向值班矿领导汇报。（） | 正确$错误 | B |  | 班组长以上管理人员周测月考2020年规程题库 | 2
657 | 为了节约投入，安全监控系统与图像监视系统可以共用同一芯光纤进行传输。（） | 正确$错误 | B |  | 班组长以上管理人员周测月考2020年规程题库 | 2
661 | 采掘工作面的进风流中，二氧化碳浓度不得超过1.0%。（） | 正确$错误 | B |  | 班组长以上管理人员周测月考2020年规程题库 | 2
664 | 被串联的掘进工作面进风流中不必另安装甲烷传感器。（） | 正确$错误 | B |  | 班组长以上管理人员周测月考2020年规程题库 | 2
666 | 主要通风机的风硐必须设置温度传感器。（） | 正确$错误 | B |  | 班组长以上管理人员周测月考2020年规程题库 | 2
674 | 监测监控部门获取的各种技术资料均应长期保存。() | 正确$错误 | B |  | 班组长以上管理人员周测月考2020年规程题库 | 2
677 | 监测监控系统可以没有馈电状态监测功能。() | 正确$错误 | B |  | 班组长以上管理人员周测月考2020年规程题库 | 2
680 | 监控值班人员应监视监控信息，填写运行日志，打印监控日报表，并报机电矿长和矿长审阅。() | 正确$错误 | B |  | 班组长以上管理人员周测月考2020年规程题库 | 2
684 | 甲烷传感器的报警门限与断电门限可以按照生产需要进行灵活设置。（） | 正确$错误 | B |  | 班组长以上管理人员周测月考2020年规程题库 | 2
692 | 煤矿企业应当每年进行一次作业场所职业病危害因素检测，每2年进行一次职业病危害现状评价。检测、评价结果存入煤矿企业职业卫生档案，定期向从业人员公布。 | 正确$错误 | B |  | 班组长以上管理人员周测月考2020年规程题库 | 2
693 | 对作业场所和工作岗位存在的危险有害因素及防范措施、事故应急措施、职业病危害及其后果、职业病危害防护措施等，煤矿企业应当履行通知义务，从业人员有权了解并提出建议。 | 正确$错误 | B |  | 班组长以上管理人员周测月考2020年规程题库 | 2
694 | 煤矿企业必须加强安全生产管理，建立健全各级负责人、各部门、各岗位职业病危害防治责任制。 | 正确$错误 | B |  | 班组长以上管理人员周测月考2020年规程题库 | 2
697 | 煤矿企业应当为从业人员建立职业健康监护档案，并按照规定的期限妥善保存。从业人员离开煤矿企业时，有权索取本人职业健康监护档案原件。 | 正确$错误 | B |  | 班组长以上管理人员周测月考2020年规程题库 | 2
699 | 孔隙率大于4%的煤层采煤工作面可以不采取煤层注水防尘措施。 | 正确$错误 | B |  | 班组长以上管理人员周测月考2020年规程题库 | 2
703 | 处理煤（岩）与二氧化碳突出事故时，必须加大灾区风量，迅速抢救遇险人员。矿山救护队进入灾区时要佩用氧气呼吸器。 | 正确$错误 | B |  | 班组长以上管理人员周测月考2020年规程题库 | 2
706 | 处理瓦斯（煤尘）爆炸事故时，确认或者分析认定灾区人员已经遇难，必须先恢复灾区通风，再进行处理。 | 正确$错误 | B |  | 班组长以上管理人员周测月考2020年规程题库 | 2
707 | 火区封闭后，检查或加固密闭墙等工作，应当在火区封闭完成12h后实施。 | 正确$错误 | B |  | 班组长以上管理人员周测月考2020年规程题库 | 2
711 | 矿山救护队出动执行救援任务时，必须穿戴矿山救援防护服装，佩戴并按规定使用自救器，携带相关装备、仪器和用品。 | 正确$错误 | B |  | 班组长以上管理人员周测月考2020年规程题库 | 2
713 | 煤矿必须对紧急避险设施进行维护和管理，每月巡检1次；建立技术档案及使用维护记录。 | 正确$错误 | B |  | 班组长以上管理人员周测月考2020年规程题库 | 2
714 | 井下主要运输巷不必设置灾害事故避灾路线。其他工作地点避灾路线指示应当设置在不易受到碰撞的显著位置，在矿灯照明下清晰可见，并标注所在位置。 | 正确$错误 | B |  | 班组长以上管理人员周测月考2020年规程题库 | 2
716 | 煤矿企业负责人，可随时调动矿山救护队、救援装备和救护车辆从事安全生产工作，根据工作需要随时启用紧急避险设施内的设备和物品。事后要及时检修和补充。 | 正确$错误 | B |  | 班组长以上管理人员周测月考2020年规程题库 | 2
717 | 突出煤层的掘进巷道长度及采煤工作面推进长度超过600m时，应当在距离工作面600m范围内建设临时避难硐室或者其他临时避险设施。 | 正确$错误 | B |  | 班组长以上管理人员周测月考2020年规程题库 | 2
719 | 安全避险系统应当随采掘工作面的变化及时调整和完善，每2年由矿总工程师组织开展有效性评估。 | 正确$错误 | B |  | 班组长以上管理人员周测月考2020年规程题库 | 2
725 | 矿井必须建立完善的防尘供水系统。 | 正确$错误 | B |  | 班组长以上管理人员周测月考2020年规程题库 | 2
726 | 生产矿井每延伸一个新水平，可以不进行煤尘爆炸性实验工作。 | 正确$错误 | B |  | 班组长以上管理人员周测月考2020年规程题库 | 2
730 | 采煤机截煤时必须开启喷雾装置，内喷雾压力不小于2.0Mp正确，外喷雾压力不小于1.5Mp正确。 | 正确$错误 | B |  | 班组长以上管理人员周测月考2020年规程题库 | 2
734 | 新矿井的地质检查报告中必须有所有煤层的煤尘爆炸性鉴定资料，生产矿井每延伸一个新水平，应进行一次煤尘爆炸性鉴定工作。 | 正确$错误 | B |  | 班组长以上管理人员周测月考2020年规程题库 | 2
736 | 开采下部水平的矿井，除地面消防水池外，不可利用上部水平或者生产水平的水仓作为消防水池。 | 正确$错误 | B |  | 班组长以上管理人员周测月考2020年规程题库 | 2
738 | 井下使用的汽油、煤油必须装入盖严的铁桶内，由专人押运送至使用地点，剩余的汽油、煤油由专人存放在井下特定地点。 | 正确$错误 | B |  | 班组长以上管理人员周测月考2020年规程题库 | 2
739 | 井上消防材料库可以设在井口房内。 | 正确$错误 | B |  | 班组长以上管理人员周测月考2020年规程题库 | 2
740 | 同一煤层的火区周围在火区封闭后，可以进行采掘工作。 | 正确$错误 | B |  | 班组长以上管理人员周测月考2020年规程题库 | 2
741 | 矿井必须制定防止采空区自然发火的封闭及管理专项措施。采煤工作面回采结束后，必须在60天内进行永久性封闭，每月1次抽取封闭采空区气样进行分析。 | 正确$错误 | B |  | 班组长以上管理人员周测月考2020年规程题库 | 2
743 | 每半年应当对井上、下消防管路系统、防火门、消防材料库和消防器材的设置情况进行1次检查。 | 正确$错误 | B |  | 班组长以上管理人员周测月考2020年规程题库 | 2
745 | 采用全部充填采煤法时，可以采用可燃物作充填材料。 | 正确$错误 | B |  | 班组长以上管理人员周测月考2020年规程题库 | 2
752 | 突出煤层无突出危险区内进行采掘作业时，可不采取安全防护措施。 | 正确$错误 | B |  | 班组长以上管理人员周测月考2020年规程题库 | 2
753 | 突出煤层非突出危险区掘进工作面进风侧可以不用设置反向风门。 | 正确$错误 | B |  | 班组长以上管理人员周测月考2020年规程题库 | 2
754 | 揭煤工作面起爆及撤人地点必须位于反向风门外300m以上全风压通风的新鲜风流中或者避难硐室内。 | 正确$错误 | B |  | 班组长以上管理人员周测月考2020年规程题库 | 2
756 | 工作面执行防突措施后，只要工作面措施效果检验结果小于指标临界值，就认为措施效果有效。 | 正确$错误 | B |  | 班组长以上管理人员周测月考2020年规程题库 | 2
758 | 对于煤巷条带处于开采应力集中区的，可以在本巷道施工顺煤层钻孔预抽煤巷条带瓦斯作为区域防突措施。 | 正确$错误 | B |  | 班组长以上管理人员周测月考2020年规程题库 | 2
760 | 新建矿井的突出煤层，可以采用在本巷道施工顺煤层钻孔预抽煤巷条带瓦斯作为区域防突措施。 | 正确$错误 | B |  | 班组长以上管理人员周测月考2020年规程题库 | 2
762 | 突出矿井应当对突出煤层进行区域突出危险性预测，经区域预测后，突出煤层划分为突出危险区、突出威胁区和无突出危险区，未进行区域预测的区域视为突出危险区。 | 正确$错误 | B |  | 班组长以上管理人员周测月考2020年规程题库 | 2
763 | 突出煤层采掘工作面和揭煤工作面必须编制防突专项设计，防突措施的技术参数和效果，应当根据矿井实际测定的结果或者参照有关资料确定。 | 正确$错误 | B |  | 班组长以上管理人员周测月考2020年规程题库 | 2
764 | 施工中发现有突出预兆或者发生突出的区域，必须采取区域或者局部综合防突措施。 | 正确$错误 | B |  | 班组长以上管理人员周测月考2020年规程题库 | 2
765 | 新建矿井应当对井田范围内采掘工程可能揭露的所有平均厚度在0.5m以上的煤层进行突出危险性评估，评估结果作为矿井初步设计和建井期间井巷揭煤作业的依据。 | 正确$错误 | B |  | 班组长以上管理人员周测月考2020年规程题库 | 2
766 | 突出矿井岩巷掘进工作面，距离突出煤层垂距小于10m的区域掘进施工时，可以在2个岩巷工作面之间进行一次串联通风。 | 正确$错误 | B |  | 班组长以上管理人员周测月考2020年规程题库 | 2
768 | 高瓦斯、煤与瓦斯突出矿井的岩巷掘进工作面，虽进入揭煤程序，但在揭露煤层前，仍可以使用钢丝绳牵引的耙装机。 | 正确$错误 | B |  | 班组长以上管理人员周测月考2020年规程题库 | 2
771 | 发生突出事故的煤层不能直接认定为突出煤层。 | 正确$错误 | B |  | 班组长以上管理人员周测月考2020年规程题库 | 2
774 | 突出矿井或者掘进工作面瓦斯涌出量超过3m3/min的高瓦斯矿井，经瓦斯治理达标后，可以使用连续采煤机开采。 | 正确$错误 | B |  | 班组长以上管理人员周测月考2020年规程题库 | 2
775 | 新建突出矿井，在第一次揭露突出煤层时，可以不建立抽采系统。 | 正确$错误 | B |  | 班组长以上管理人员周测月考2020年规程题库 | 2
784 | 矿井瓦斯涌出量大于或者等于40m3/min时，必须建立地面永久抽采系统。 | 正确$错误 | B |  | 班组长以上管理人员周测月考2020年规程题库 | 2
785 | 建有地面永久抽采系统的矿井,临时泵站抽出的瓦斯不可送至永久抽采系统的管路。 | 正确$错误 | B |  | 班组长以上管理人员周测月考2020年规程题库 | 2
788 | 采用干式抽采瓦斯设备时,抽采瓦斯浓度不得低于40%。 | 正确$错误 | B |  | 班组长以上管理人员周测月考2020年规程题库 | 2
789 | 抽采采空区瓦斯时，抽采管路应当安设一氧化碳、甲烷、温度传感器,实现实时监测监控。 | 正确$错误 | B |  | 班组长以上管理人员周测月考2020年规程题库 | 2
790 | 干式抽采瓦斯泵出气侧管路系统中，必须装设有防回火、防回风和防爆炸作用的安全装置，并定期检查。 | 正确$错误 | B |  | 班组长以上管理人员周测月考2020年规程题库 | 2
792 | 抽采瓦斯泵及其附属设备,必须一用一备。 | 正确$错误 | B |  | 班组长以上管理人员周测月考2020年规程题库 | 2
793 | 地面泵房必须用不燃性材料建筑,并必须有防雷电装置,其距建筑物不得小于50m,并用栅栏或者围墙保护。 | 正确$错误 | B |  | 班组长以上管理人员周测月考2020年规程题库 | 2
794 | 一采煤工作面的瓦斯涌出量大于５m３/min或者一掘进工作面瓦斯涌出量大于3m３/min，必须建立地面永久抽采瓦斯系统。 | 正确$错误 | B |  | 班组长以上管理人员周测月考2020年规程题库 | 2
795 | 岩巷掘进遇到煤线或者接近地质破坏带时，必须有专职瓦斯检查工定期检查瓦斯。 | 正确$错误 | B |  | 班组长以上管理人员周测月考2020年规程题库 | 2
798 | 采掘工作面及其他巷道内，体积大于0.5m3的空间内积聚的甲烷浓度达到1.5%时，附近20m内必须停止工作，撤出人员，切断电源，进行处理。 | 正确$错误 | B |  | 班组长以上管理人员周测月考2020年规程题库 | 2
799 | 所有安装电动机及其开关的地点附近10m的巷道内，都必须检查瓦斯，只有甲烷浓度符合本规程规定时，方可开启。 | 正确$错误 | B |  | 班组长以上管理人员周测月考2020年规程题库 | 2
800 | 安全监测工必须携带便携式光学甲烷检测仪和便携式甲烷检测报警仪。 | 正确$错误 | B |  | 班组长以上管理人员周测月考2020年规程题库 | 2
801 | 有煤（岩）与二氧化碳突出危险或者二氧化碳涌出量较大、变化异常的采掘工作面，必要时要有专人经常检查二氧化碳浓度。 | 正确$错误 | B |  | 班组长以上管理人员周测月考2020年规程题库 | 2
804 | 对于未进行作业的采掘工作面，可能涌出或者积聚甲烷、二氧化碳的硐室和巷道，应当每班至少检查2次甲烷或者二氧化碳浓度。 | 正确$错误 | B |  | 班组长以上管理人员周测月考2020年规程题库 | 2
805 | 在排放瓦斯过程中，排出的瓦斯与全风压风流混合处的瓦斯和二氧化碳浓度都不得超过1.5%，且采区回风系统内必须停电撤人。 | 正确$错误 | B |  | 班组长以上管理人员周测月考2020年规程题库 | 2
807 | 局部通风机及其开关附近20m以内风流中的甲烷浓度都不超过0.5%时，方可人工开启局部通风机，恢复正常通风。 | 正确$错误 | B |  | 班组长以上管理人员周测月考2020年规程题库 | 2
808 | 新建矿井设计文件中，应当有各煤层的瓦斯含量和瓦斯压力资料。 | 正确$错误 | B |  | 班组长以上管理人员周测月考2020年规程题库 | 2
809 | 高瓦斯、突出矿井必须进行周期性瓦斯等级鉴定工作。 | 正确$错误 | B |  | 班组长以上管理人员周测月考2020年规程题库 | 2
811 | 任一掘进工作面绝对瓦斯涌出量小于3m3/min，则该矿井为高瓦斯矿井。 | 正确$错误 | B |  | 班组长以上管理人员周测月考2020年规程题库 | 2
812 | 任一采煤工作面相对瓦斯涌出量大于5m3/min，则该矿井为高瓦斯矿井。 | 正确$错误 | B |  | 班组长以上管理人员周测月考2020年规程题库 | 2
814 | 矿井瓦斯等级的划分为低瓦斯矿井和高瓦斯矿井。 | 正确$错误 | B |  | 班组长以上管理人员周测月考2020年规程题库 | 2
817 | 溜煤眼可以作为风眼使用。 | 正确$错误 | B |  | 班组长以上管理人员周测月考2020年规程题库 | 2
819 | 巷道贯通时，停掘的工作面必须保持正常通风，设置栅栏及警标，经常检查风筒的完好状况和工作面及其回风流中的瓦斯浓度，瓦斯浓度超限时，必须立即处理。 | 正确$错误 | B |  | 班组长以上管理人员周测月考2020年规程题库 | 2
822 | 在任何条件下，两台局部通风机不可以同时向一个掘进工作面供风。 | 正确$错误 | B |  | 班组长以上管理人员周测月考2020年规程题库 | 2
825 | 主要通风机停止运转时,受停风影响的地点必须立即停止工作、切断电源,工作人员先撤到进风巷道中。 | 正确$错误 | B |  | 班组长以上管理人员周测月考2020年规程题库 | 2
828 | 采区变电所和中央变电所都必须有独立的通风系统。 | 正确$错误 | B |  | 班组长以上管理人员周测月考2020年规程题库 | 2
832 | 新建高瓦斯矿井、突出矿井、煤层容易自燃矿井及有热害的矿井，初期采用中央并列式通风的只能布置2个采区生产。 | 正确$错误 | B |  | 班组长以上管理人员周测月考2020年规程题库 | 2
833 | 贯通巷道时，停掘的工作面必须保持正常通风，设置栅栏及警标，经常检查风筒的完好状况和工作面及其回风流中的瓦斯浓度。 | 正确$错误 | B |  | 班组长以上管理人员周测月考2020年规程题库 | 2
836 | 报废的巷道必须封闭，倾斜巷道下口的密闭墙不需要留泄水孔。 | 正确$错误 | B |  | 班组长以上管理人员周测月考2020年规程题库 | 2
837 | 维修倾斜井巷时，应当停止行车；如果上下段同时作业，需要制定安全措施。 | 正确$错误 | B |  | 班组长以上管理人员周测月考2020年规程题库 | 2
839 | 扩大和维修井巷时，必须有冒顶堵塞井巷时保证人员撤退的出口。在独头巷道维修支架时，必须保证通风安全并由里向外逐架进行，严禁人员进入维修地点以里。 | 正确$错误 | B |  | 班组长以上管理人员周测月考2020年规程题库 | 2
841 | 锚杆钻车作业时必须有防护操作台，支护作业时必须将临时支护顶棚升至顶板，班组长可以在锚杆钻车周围停留或作业。 | 正确$错误 | B |  | 班组长以上管理人员周测月考2020年规程题库 | 2
843 | 巷道砌碹时，碹体与顶帮之间必须用不燃物充满填实；巷道冒顶空顶部分，可用支护材料接顶，但在碹拱上部必须充填不燃物垫层，其厚度不得少于0.3米。 | 正确$错误 | B |  | 班组长以上管理人员周测月考2020年规程题库 | 2
846 | 半煤岩巷采用锚杆支护可不进行顶板离层监测，但煤岩巷采用锚杆支护必须进行顶板离层监测。 | 正确$错误 | B |  | 班组长以上管理人员周测月考2020年规程题库 | 2
849 | 采掘过程中严禁在高速铁路下开采安全煤柱，高速公路下可以适当开采安全煤柱。 | 正确$错误 | B |  | 班组长以上管理人员周测月考2020年规程题库 | 2
850 | 一个采区内同一煤层的双翼开采或者多煤层开采时，该采区最多只能布置2个采煤工作面和不超过5个煤（半煤岩）巷掘进工作面同时作业。 | 正确$错误 | B |  | 班组长以上管理人员周测月考2020年规程题库 | 2
852 | 掘进巷道在揭露老空区时，根据原始资料可以证明老空区内的水、瓦斯和其他有害气体等无危险，可以正常工作。 | 正确$错误 | B |  | 班组长以上管理人员周测月考2020年规程题库 | 2
854 | 巷道净断面的设计，必须按支护最小允许变形后的断面计算。 | 正确$错误 | B |  | 班组长以上管理人员周测月考2020年规程题库 | 2
858 | 矿井同时生产的水平一般中厚煤层不得超过2个，薄煤层可以不超过3个。 | 正确$错误 | B |  | 班组长以上管理人员周测月考2020年规程题库 | 2
859 | 资源整合中矿井改扩建工程较多，根据要求改扩建大中型矿井开采深度不应超过1000米，兴建、改扩建小型矿井开采深度不应超过600米。 | 正确$错误 | B |  | 班组长以上管理人员周测月考2020年规程题库 | 2
862 | 根据生产需要，高瓦斯、煤与瓦斯突出半煤岩巷掘进工作面，可以使用钢丝绳牵引的耙装机。 | 正确$错误 | B |  | 班组长以上管理人员周测月考2020年规程题库 | 2
863 | 上山施工倾角大于25度时，使用耙装机出渣，在司机前方必须设护身柱或者挡板，并在耙装机前方增设固定装置。 | 正确$错误 | B |  | 班组长以上管理人员周测月考2020年规程题库 | 2
868 | 施工岩平巷时，掘进工作面顶板条件较好可以空顶作业。 | 正确$错误 | B |  | 班组长以上管理人员周测月考2020年规程题库 | 2
870 | 斜井（巷）施工时，施工20度以上斜井（巷）时，应制定防止设备、轨道、管路等下滑的专项措施。 | 正确$错误 | B |  | 班组长以上管理人员周测月考2020年规程题库 | 2
872 | 向井下输送混凝土时，混凝土强度等级大于C40或者输送深度大于400米时，可以采用溜灰管输送。 | 正确$错误 | B |  | 班组长以上管理人员周测月考2020年规程题库 | 2
874 | 开凿平硐、斜井和立井时，井口和坚硬岩层之间的井巷需要喷浆支护，并向坚硬岩层内至少延伸5M。 | 正确$错误 | B |  | 班组长以上管理人员周测月考2020年规程题库 | 2
875 | 单项工程、单位工程开工前，必须编制施工组织设计和作业规程，组织每个人进行学习，并考试。 | 正确$错误 | B |  | 班组长以上管理人员周测月考2020年规程题库 | 2
876 | 识别卡的主要作用是由井下人员携带，保存有约定的电子数据，当进入位置监测分站的识别范围时，将用于人员识别的数据发送给识别卡。 | 正确$错误 | B |  | 班组长以上管理人员周测月考2020年规程题库 | 2
883 | 煤矿井下作业人员管理系统备用电源工作时间不小于1h。 | 正确$错误 | B |  | 班组长以上管理人员周测月考2020年规程题库 | 2
888 | 井下作业人员管理系统中识别卡与分站之间的无线传输距离不小于10km。 | 正确$错误 | B |  | 班组长以上管理人员周测月考2020年规程题库 | 2
891 | 巷道分支处应设置分站，监测人员经过即可，不需要确定人员出入方向。 | 正确$错误 | B |  | 班组长以上管理人员周测月考2020年规程题库 | 2
894 | 煤矿井下作业人员管理系统允许的最大位移速度不得大于5m/s | 正确$错误 | B |  | 班组长以上管理人员周测月考2020年规程题库 | 2
898 | 水平巷道或倾斜井巷中悬挂的电缆必须平直，并能在意外受力时自由坠落。（） | 正确$错误 | B |  | 班组长以上管理人员周测月考2020年规程题库 | 2
902 | 设置在水沟中的局部接地极应用面积不小于0.5m2、厚度不小于3mm的钢板或具有同等有效面积的钢管制成，并应平放于水沟深处。（） | 正确$错误 | B |  | 班组长以上管理人员周测月考2020年规程题库 | 2
906 | 井下机电设备硐室的过道应保持畅通，可以存放无关的设备和物件。（） | 正确$错误 | B |  | 班组长以上管理人员周测月考2020年规程题库 | 2
908 | 在总回风巷和专用回风巷中可以敷设电缆。（） | 正确$错误 | B |  | 班组长以上管理人员周测月考2020年规程题库 | 2
909 | 在煤矿井下36V及以上电气设备必须设保护接地。（） | 正确$错误 | B |  | 班组长以上管理人员周测月考2020年规程题库 | 2
910 | 井下电气设备的检查、维护和调整，必须由采区电钳工进行。（） | 正确$错误 | B |  | 班组长以上管理人员周测月考2020年规程题库 | 2
913 | 煤矿井下可用电机车架空线作照明电源。（） | 正确$错误 | B |  | 班组长以上管理人员周测月考2020年规程题库 | 2
914 | 带电搬迁是指设备在带电状态下进行搬动（移动）安设位置的操作。为不影响生产可以带电搬迁。（） | 正确$错误 | B |  | 班组长以上管理人员周测月考2020年规程题库 | 2
918 | 在井下充电硐室以外地点可以对电池进行更换和维修。（） | 正确$错误 | B |  | 班组长以上管理人员周测月考2020年规程题库 | 2
919 | 无轨胶轮车主要运输巷道（两侧安有反光标识的）照明灯的间距不得大于30米。（） | 正确$错误 | B |  | 班组长以上管理人员周测月考2020年规程题库 | 2
920 | 煤矿井下电缆主线芯的截面应满足供电线路过负荷的要求。（） | 正确$错误 | B |  | 班组长以上管理人员周测月考2020年规程题库 | 2
921 | 在开采沉陷区架设线路时，两回电源线路之间没有距离要求。（） | 正确$错误 | B |  | 班组长以上管理人员周测月考2020年规程题库 | 2
922 | 主通风机、提升人员的提升机的直接由变电所馈出的供电线路必须来自各自的变压器和母线段，线路上不得分接任何负荷。（） | 正确$错误 | B |  | 班组长以上管理人员周测月考2020年规程题库 | 2
923 | 井下检修或搬迁电气设备前，切断电源后就可以验电放电。（） | 正确$错误 | B |  | 班组长以上管理人员周测月考2020年规程题库 | 2
924 | 不同型电缆之间可以直接连接。（） | 正确$错误 | B |  | 班组长以上管理人员周测月考2020年规程题库 | 2
925 | 直接向井下供电的高压馈电线上，应装设自动重合闸。（） | 正确$错误 | B |  | 班组长以上管理人员周测月考2020年规程题库 | 2
927 | 地面压风机房不需要应急照明。（） | 正确$错误 | B |  | 班组长以上管理人员周测月考2020年规程题库 | 2
929 | 井下本安型电气设备可以带电搬迁。（） | 正确$错误 | B |  | 班组长以上管理人员周测月考2020年规程题库 | 2
931 | 电气设备可以超过额定值运行。（） | 正确$错误 | B |  | 班组长以上管理人员周测月考2020年规程题库 | 2
932 | 矿井电源线路上可以装设限电断电装置。（） | 正确$错误 | B |  | 班组长以上管理人员周测月考2020年规程题库 | 2
934 | 矿井采用单回路供电时，可以没有备用电源。（） | 正确$错误 | B |  | 班组长以上管理人员周测月考2020年规程题库 | 2
936 | 采煤机更换截齿和滚筒时，可以操作液压支架。（） | 正确$错误 | B |  | 班组长以上管理人员周测月考2020年规程题库 | 2
942 | 抽采瓦斯泵及其附属设备，至少应当有1套备用，备用泵能力不得小于运行泵中最小一台单泵的能力。 | 正确$错误 | B |  | 班组长以上管理人员周测月考2020年规程题库 | 2
945 | 主要通风机停止运转期间，必须立即停止工作、切断电源，工作人员先撤到进风巷道中，由值班矿领导迅速决定全矿井是否停止生产、工作人员是否全部撤出。（） | 正确$错误 | B |  | 班组长以上管理人员周测月考2020年规程题库 | 2
947 | 必须安装2套同等能力的主要通风机装置，其中1套作备用，生产矿井现有的2套不同能力的主要通风机，在满足生产要求时，可继续使用。（） | 正确$错误 | B |  | 班组长以上管理人员周测月考2020年规程题库 | 2
949 | 井下可以安设辅助通风机。（） | 正确$错误 | B |  | 班组长以上管理人员周测月考2020年规程题库 | 2
950 | 改变主要通风机转数、叶片角度或者对旋式主要通风机运转级数时，必须经矿技术负责人批准。（） | 正确$错误 | B |  | 班组长以上管理人员周测月考2020年规程题库 | 2
953 | 空气压缩机吸气口必须设置过滤装置。（） | 正确$错误 | B |  | 班组长以上管理人员周测月考2020年规程题库 | 2
956 | 螺杆式空气压缩机的排气温度单缸不得超过190℃。 | 正确$错误 | B |  | 班组长以上管理人员周测月考2020年规程题库 | 2
960 | 井巷中采用钢丝绳芯带式输送机运送人员时，钢丝绳芯带式输送机应设断带保护装置。（） | 正确$错误 | B |  | 班组长以上管理人员周测月考2020年规程题库 | 2
962 | 采用矿用防爆型柴油动力装置时，各部件不得用铝合金制造。（） | 正确$错误 | B |  | 班组长以上管理人员周测月考2020年规程题库 | 2
963 | 低瓦斯矿井的主要回风巷、采区进（回）风巷可以使用非防爆机车。（） | 正确$错误 | B |  | 班组长以上管理人员周测月考2020年规程题库 | 2
965 | 新建高瓦斯矿井可以使用架线电机车运输。（） | 正确$错误 | B |  | 班组长以上管理人员周测月考2020年规程题库 | 2
967 | 滚筒驱动的带式输送机可以不使用阻燃输送带。（） | 正确$错误 | B |  | 班组长以上管理人员周测月考2020年规程题库 | 2
969 | 新建矿井可以使用钢丝绳牵引带式输送机。（） | 正确$错误 | B |  | 班组长以上管理人员周测月考2020年规程题库 | 2
970 | 专为升降物料用的钢丝绳在一个捻距内断丝断面积与钢丝总断面积之比，达到5％时必须更换。（） | 正确$错误 | B |  | 班组长以上管理人员周测月考2020年规程题库 | 2
971 | 钢丝绳的绳头固定在滚筒上时，可以系在卷筒轴上。（） | 正确$错误 | B |  | 班组长以上管理人员周测月考2020年规程题库 | 2
972 | 井底车场的信号工可以直接向提升机司机发送提人信号。（） | 正确$错误 | B |  | 班组长以上管理人员周测月考2020年规程题库 | 2
973 | 使用中的矿井主要提升装置，必须每3年进行1次性能检测。（） | 正确$错误 | B |  | 班组长以上管理人员周测月考2020年规程题库 | 2
974 | 立井提升时，可以使用有接头的钢丝绳。（） | 正确$错误 | B |  | 班组长以上管理人员周测月考2020年规程题库 | 2
980 | 罐门或罐帘下部边缘至罐底的距离不得超过300mm。（） | 正确$错误 | B |  | 班组长以上管理人员周测月考2020年规程题库 | 2
987 | 升降物料用的钢丝绳，自悬挂时起18个月进行第一次检验，以后每隔6个月检验一次。（） | 正确$错误 | B |  | 班组长以上管理人员周测月考2020年规程题库 | 2
989 | 使用中的立井罐笼防坠器每年必须进行一次不脱钩检查性试验。（） | 正确$错误 | B |  | 班组长以上管理人员周测月考2020年规程题库 | 2
990 | 提升用钢丝绳的钢丝有变黑、锈底点地麻坑等损伤时。也可用作升降人员，但必须加强维护。（） | 正确$错误 | B |  | 班组长以上管理人员周测月考2020年规程题库 | 2
991 | 《煤矿安全规程》规定：提升钢丝绳必须每周检查一次，对使用中的钢丝绳，应根据井巷条件和锈蚀情况，至少每月涂油一次。（） | 正确$错误 | B |  | 班组长以上管理人员周测月考2020年规程题库 | 2
994 | 新安装的矿井主要提升装置，投入运行后必须每年进行１次检查，每３年进行１次测试，认定合格后方可继续使用。（） | 正确$错误 | B |  | 班组长以上管理人员周测月考2020年规程题库 | 2
998 | 立井提升装置天轮、主动摩擦轮、导向轮的直径或滚筒上绕绳部分的最小直径与钢丝绳中最粗钢丝的直径之比值不小于1200。（） | 正确$错误 | B |  | 班组长以上管理人员周测月考2020年规程题库 | 2
999 | 立井提升装置天轮到滚筒上的钢丝绳的最大内、外偏角都不得超过1°30′。单层缠绕时，内偏角应保证不咬绳。（） | 正确$错误 | B |  | 班组长以上管理人员周测月考2020年规程题库 | 2
1004 | 提升机机械制动装置必须采用配重式或弹簧式的制动装置。（） | 正确$错误 | B |  | 班组长以上管理人员周测月考2020年规程题库 | 2
1008 | 提升装置必须装设闸瓦间隙保护，当闸瓦间隙超过规定值时，能自动报警或自动断电。（） | 正确$错误 | B |  | 班组长以上管理人员周测月考2020年规程题库 | 2
1009 | 钢丝绳的安全系数，等于实测的合格钢丝绳拉断力的总和与其所承受的最大静拉力（包括绳端载荷和钢丝绳自重所引起的静拉力）之比。（） | 正确$错误 | B |  | 班组长以上管理人员周测月考2020年规程题库 | 2
1011 | 升降人员或升降人员和物料的单绳提升罐笼、带乘人间的箕斗，必须装设可靠的防坠器。（） | 正确$错误 | B |  | 班组长以上管理人员周测月考2020年规程题库 | 2
1015 | 矿车连接装置初次使用前和使用后每隔2年，必须以2倍于其最大静荷重的拉力进行抽检试验 | 正确$错误 | B |  | 班组长以上管理人员周测月考2020年规程题库 | 2
1017 | 采用无轨胶轮车运输时，可进入专用回风巷和微风、无风区域。 | 正确$错误 | B |  | 班组长以上管理人员周测月考2020年规程题库 | 2
1020 | 柴油机和蓄电池单轨吊车，必须具备1路以上相对独立回油的制动系统，必须设置超速保护装置。 | 正确$错误 | B |  | 班组长以上管理人员周测月考2020年规程题库 | 2
1023 | 采用平巷人车运送人员时,两车在车场会车时，驶出车辆应当停止运行，让驶入车辆先行。 | 正确$错误 | B |  | 班组长以上管理人员周测月考2020年规程题库 | 2
1024 | 架空乘人装置乘人吊椅距底板的高度不得小于0.3m，在上下人站处不大于0.5m。 | 正确$错误 | B |  | 班组长以上管理人员周测月考2020年规程题库 | 2
1025 | 架空乘人装置每月至少对整个装置进行１次检查,每年至少对整个装置进行１次安全检测检验。 | 正确$错误 | B |  | 班组长以上管理人员周测月考2020年规程题库 | 2
1029 | 运行7t及以上机车、3t及以上矿车，或者运送15t及以上载荷的矿井、采区主要巷道轨道线路，应当使用不小于22kg/m的钢轨；其他线路应使用不小于18kg/m的钢轨。 | 正确$错误 | B |  | 班组长以上管理人员周测月考2020年规程题库 | 2
1031 | 架空乘人装置与轨道系统同巷布置时，必须采取可靠的隔离措施。 | 正确$错误 | B |  | 班组长以上管理人员周测月考2020年规程题库 | 2
1033 | 采用轨道机车运输的巷道净高，自轨面起不得低于2m。架线电机车巷道从井底到乘车场，不得小于2.2m，其他地点行人的不小于2m，不行人的不小于1.9m。 | 正确$错误 | B |  | 班组长以上管理人员周测月考2020年规程题库 | 2
1035 | 井工煤矿企业应当设立矿山救护队，不具备设立矿山救护队条件的煤矿企业，所属煤矿应只要设立兼职救护队，就可以生产。() | 正确$错误 | B |  | 班组长以上管理人员周测月考2020年规程题库 | 2
1036 | 安全避险系统应当随采掘工作面的变化及时调整和完善，每年由安全矿长组织开展有效性评估。() | 正确$错误 | B |  | 班组长以上管理人员周测月考2020年规程题库 | 2
1038 | 煤矿必须对紧急避险设施进行维护和管理，每班巡检1次；建立技术档案及使用维护记录。() | 正确$错误 | B |  | 班组长以上管理人员周测月考2020年规程题库 | 2
1039 | 入井人员必须随身携带额定防护时间不低于30分钟的过滤式自救器。() | 正确$错误 | B |  | 班组长以上管理人员周测月考2020年规程题库 | 2
1044 | 矿用有线调度通信电缆必须专用。允许安全监控系统与图像监视系统共用同一芯光纤。矿井安全监控系统主干线缆应当分设两条，从不同的井筒或者一个井筒保持一定间距的不同位置进入井下。 | 正确$错误 | B |  | 班组长以上管理人员周测月考2020年规程题库 | 2
1045 | 钻孔放水前，应当估计积水量，并根据矿井排水能力和水仓容量，控制放水流量，防止淹井；放水时，应当有专人监测钻孔出水情况，测定水量和水压，做好记录。如果水量突然变化，应当书面报告矿调度室，分析原因，及时处理。 | 正确$错误 | B |  | 班组长以上管理人员周测月考2020年规程题库 | 2
1046 | 安装图像监视系统的矿井，无需在矿调度室设置集中显示装置，并具有存储和查询功能。 | 正确$错误 | B |  | 班组长以上管理人员周测月考2020年规程题库 | 2
1047 | 矿调度室值班员不用监视人员位置等信息，填写运行日志。 | 正确$错误 | B |  | 班组长以上管理人员周测月考2020年规程题库 | 2
1048 | 高瓦斯矿井必须装备安全监控系统、人员位置监测系统、有线调度通信系统。 | 正确$错误 | B |  | 班组长以上管理人员周测月考2020年规程题库 | 2
1055 | 水仓、沉淀池和水沟中的淤泥，应当及时清理，每年雨季前必须清理2次。（） | 正确$错误 | B |  | 班组长以上管理人员周测月考2020年规程题库 | 2
1057 | 备用水泵的能力，应当不小于工作水泵能力的50％。检修水泵的能力，应当不小于工作水泵能力的25％。（） | 正确$错误 | B |  | 班组长以上管理人员周测月考2020年规程题库 | 2
1061 | 采掘工作面接近水淹或者可能积水的井巷、老空区或者相邻煤矿时，应边掘边探。（） | 正确$错误 | B |  | 班组长以上管理人员周测月考2020年规程题库 | 2
1063 | 钻探接近老空时，应当安排防治水专业技术人员在现场值班，随时检查空气成分。?（） | 正确$错误 | B |  | 班组长以上管理人员周测月考2020年规程题库 | 2
1071 | 水仓的空仓容量应当经常保持在总容量的30%以上。?（） | 正确$错误 | B |  | 班组长以上管理人员周测月考2020年规程题库 | 2
1072 | 排水管路应当有工作和备用水管。工作排水管路的能力，应当能配合工作水泵在1h内排出矿井24h的正常涌水量。?（） | 正确$错误 | B |  | 班组长以上管理人员周测月考2020年规程题库 | 2
1075 | 当地表出现威胁矿井生产安全的积水区时，应当及时处理并报告当地人民政府。?（） | 正确$错误 | B |  | 班组长以上管理人员周测月考2020年规程题库 | 2
1076 | 水仓、沉淀池和水沟中的淤泥，应当及时清理，每年年底前必须清理1次。（） | 正确$错误 | B |  | 班组长以上管理人员周测月考2020年规程题库 | 2
1079 | 严禁开采地表水体、强含水层、采空区水淹区域下的急倾斜煤层。?（） | 正确$错误 | B |  | 班组长以上管理人员周测月考2020年规程题库 | 2
1080 | 使用中的钻孔，可以不安装孔口盖，但必须定期检查孔口有无杂物，防止异物掉入孔内。（） | 正确$错误 | B |  | 班组长以上管理人员周测月考2020年规程题库 | 2
1082 | 井下安装钻机进行探放水前，由测量人员依据设计现场标定探放水孔位臵，并负责确定钻孔的方位、倾角、深度和钻孔数量等。（） | 正确$错误 | B |  | 班组长以上管理人员周测月考2020年规程题库 | 2
1086 | 立井井筒检查孔距井筒中心不得超过25m，且不得布臵在井筒范围内，孔深应当不小于井筒设计深度以下50m。?（） | 正确$错误 | B |  | 班组长以上管理人员周测月考2020年规程题库 | 2
1088 | 当煤矿地质资料不能满足设计需要时，也可以进行煤矿设计。（） | 正确$错误 | B |  | 班组长以上管理人员周测月考2020年规程题库 | 2
1089 | 采空区悬顶沿走向超过10m仍不冒落，必须停止回采，报集团(股份)公司处理。 | 正确$错误 | B |  | 班组长以上管理人员周测月考2020年规程题库 | 2
1091 | 在特殊情况下一个采煤工作面可以使用不同性能的支柱。 | 正确$错误 | B |  | 班组长以上管理人员周测月考2020年规程题库 | 2
1092 | 煤层顶板越松软、破碎，煤层顶板压力就越小。 | 正确$错误 | B |  | 班组长以上管理人员周测月考2020年规程题库 | 2
1093 | 支护失效而空顶的地点，重新支护时应先施工，再护顶。 | 正确$错误 | B |  | 班组长以上管理人员周测月考2020年规程题库 | 2
1100 | 单体液压支柱缺一个爪，不影响使用。 | 正确$错误 | B |  | 班组长以上管理人员周测月考2020年规程题库 | 2
1102 | 建（构）筑物下、铁路下、水体下开采时，必须经过试采；试采前，必须按建（构）筑物、铁路、水体的重要程度以及可能受到的影响，采取相应技术措施并编制开采设计，报省级以上煤炭管理部门审批。 | 正确$错误 | B |  | 班组长以上管理人员周测月考2020年规程题库 | 2
1104 | 开采三角煤、残留煤柱，不能保持2个安全出口时，必须制订安全措施，报企业技术负责人审批。 | 正确$错误 | B |  | 班组长以上管理人员周测月考2020年规程题库 | 2
1107 | 在采煤工作面范围内可以布置另一采煤工作面同时作业。 | 正确$错误 | B |  | 班组长以上管理人员周测月考2020年规程题库 | 2
1109 | 采煤机必须安装内、外喷雾装置。割煤时必须喷雾降尘，内喷雾工作压力不得小于2MP正确，外喷雾工作压力不得小于1.5MP正确，喷雾流量应当与机型相匹配。无水或者喷雾装置不能正常使用时必须停机。 | 正确$错误 | B |  | 班组长以上管理人员周测月考2020年规程题库 | 2
1110 | 工作面遇有坚硬夹矸或者黄铁矿结核时，使用采煤机截割时，必须使用无火花耐磨截齿。 | 正确$错误 | B |  | 班组长以上管理人员周测月考2020年规程题库 | 2
1111 | 工作面倾角在18°以上时，必须有可靠的防滑装置。 | 正确$错误 | B |  | 班组长以上管理人员周测月考2020年规程题库 | 2
1113 | 放顶煤工作面初采期间应当根据需要采取强制放顶措施，使直接顶和老顶充分垮落。 | 正确$错误 | B |  | 班组长以上管理人员周测月考2020年规程题库 | 2
1115 | 采用分层垮落法回采时，下一分层的采煤工作面必须在上一分层顶板垮落的稳定区域下面进行回采。 | 正确$错误 | B |  | 班组长以上管理人员周测月考2020年规程题库 | 2
1118 | 检修好的支柱，还必须拥有检修合格证方可使用。 | 正确$错误 | B |  | 班组长以上管理人员周测月考2020年规程题库 | 2
1121 | 乳化液的配制、水质、配比等，必须符合有关要求。泵箱应当设自动给液装置，防止泵站柱塞密封损坏。 | 正确$错误 | B |  | 班组长以上管理人员周测月考2020年规程题库 | 2
1122 | 开工前，班组长必须对工作面安全情况进行全面检查，确认无危险后，方准开工。 | 正确$错误 | B |  | 班组长以上管理人员周测月考2020年规程题库 | 2
1126 | 采取措施后，可以在高速铁路下开采安全煤柱。 | 正确$错误 | B |  | 班组长以上管理人员周测月考2020年规程题库 | 2
1127 | 矿井同时生产的水平不得超过3个。 | 正确$错误 | B |  | 班组长以上管理人员周测月考2020年规程题库 | 2
1129 | 煤矿企业可以没有注册安全工程师从事安全生产管理工作。 | 正确$错误 | B |  | 班组长以上管理人员周测月考2020年规程题库 | 2
1130 | 煤矿企业应当设置安全生产管理机构或者配备兼职安全生产管理人员。 | 正确$错误 | B |  | 班组长以上管理人员周测月考2020年规程题库 | 2
1131 | 每个生产矿井必须至少有2个能行人的通达地面的安全出口，各出口间距不得小于20m。 | 正确$错误 | B |  | 班组长以上管理人员周测月考2020年规程题库 | 2
1138 | 煤矿必须编制年度灾害预防和处理计划，并根据具体情况及时修改。灾害预防和处理计划由总工程师负责组织实施。 | 正确$错误 | B |  | 班组长以上管理人员周测月考2020年规程题库 | 2
1151 | 入井人员必须随身携带自救器、标识卡和矿灯，严禁携带烟草和点火物品，可以穿化纤衣服。 | 正确$错误 | B |  | 班组长以上管理人员周测月考2020年规程题库 | 2
1155 | 临时避难硐室必须设置向内开启的密闭门。 | 正确$错误 | B |  | 班组长以上管理人员周测月考2020年规程题库 | 2
1160 | 矿井避灾路线图中应当明确标注压风供水设施的位置、规格和种类，井巷中应当有紧急避险设施方位指示。 | 正确$错误 | B |  | 班组长以上管理人员周测月考2020年规程题库 | 2
1163 | 煤矿必须对紧急避险设施进行维护和管理，每周巡检1次；建立技术档案及使用维护记录。 | 正确$错误 | B |  | 班组长以上管理人员周测月考2020年规程题库 | 2
1166 | 突出矿井必须建设采区避难硐室，满足避险人员的避险需要，额定防护时间不低于48h。 | 正确$错误 | B |  | 班组长以上管理人员周测月考2020年规程题库 | 2
1169 | 队长应当具备兼职救护队员的知识和能力，能够在发生险情后第一时间组织作业人员自救互救和安全避险。 | 正确$错误 | B |  | 班组长以上管理人员周测月考2020年规程题库 | 2
1170 | 除主要负责人外任何人不得调动矿山救护队、救援装备和救护车辆从事与应急救援无关的工作，不得挪用紧急避险设施内的设备和物品。 | 正确$错误 | B |  | 班组长以上管理人员周测月考2020年规程题库 | 2
1173 | 煤矿作业人员可以熟悉应急救援预案和避灾路线，具有自救互救和安全避险知识。 | 正确$错误 | B |  | 班组长以上管理人员周测月考2020年规程题库 | 2
645 | 井工煤矿必须按规定填绘反映实际情况的安全监控布置图和断电控制图、人员位置监测系统图。( ) | 正确$错误 | A |  | 班组长以上管理人员周测月考2020年规程题库 | 2
647 | 主要风门应当设置风门开关传感器，当两道风门同时打开时，发出声光报警信号。 | 正确$错误 | A |  | 班组长以上管理人员周测月考2020年规程题库 | 2
650 | 突出矿井设置的传感器必须是全量程或者高低浓度甲烷传感器。（） | 正确$错误 | A |  | 班组长以上管理人员周测月考2020年规程题库 | 2
652 | 安全监测工下井时必须携带便携式甲烷检测报警仪或便携式光学瓦斯检测仪。（） | 正确$错误 | A |  | 班组长以上管理人员周测月考2020年规程题库 | 2
653 | 井下个别机电设备设在回风流中的，必须安装甲烷传感器并实现甲烷电闭锁。（） | 正确$错误 | A |  | 班组长以上管理人员周测月考2020年规程题库 | 2
654 | 井工煤矿的采煤工作面回风巷、掘进工作面回风侧应当设置粉尘浓度传感器，并接入安全监测监控系统。（） | 正确$错误 | A |  | 班组长以上管理人员周测月考2020年规程题库 | 2
658 | 安全监控和人员位置监测系统显示和控制终端、有线调度通信系统调度台必须设置在矿调度室。（） | 正确$错误 | A |  | 班组长以上管理人员周测月考2020年规程题库 | 2
659 | 瓦斯抽采泵输入、输出管路中必须设置甲烷传感器。（） | 正确$错误 | A |  | 班组长以上管理人员周测月考2020年规程题库 | 2
660 | 主要通风机、局部通风机应当设置设备开停传感器。（） | 正确$错误 | A |  | 班组长以上管理人员周测月考2020年规程题库 | 2
662 | 矿井安全监控系统主干线缆应当分设两条，从不同的井筒或者一个井筒保持一定间距的不同位置进入井下。 | 正确$错误 | A |  | 班组长以上管理人员周测月考2020年规程题库 | 2
663 | 井下空气中一氧化碳的允许浓度为不超过0.0024%。（） | 正确$错误 | A |  | 班组长以上管理人员周测月考2020年规程题库 | 2
665 | 被串联的采煤工作面进风流中必须安装甲烷传感器。（） | 正确$错误 | A |  | 班组长以上管理人员周测月考2020年规程题库 | 2
667 | 高瓦斯和煤（岩）与瓦斯突出矿井的采煤工作面，必须在工作面上隅角设置甲烷传感器或便携式甲烷检测报警仪。（） | 正确$错误 | A |  | 班组长以上管理人员周测月考2020年规程题库 | 2
668 | 采煤工作面采用串联通风时，须设置甲烷传感器，其报警浓度为≥0.5%、断电浓度为≥0.5%、复电浓度为<0.5%。（） | 正确$错误 | A |  | 班组长以上管理人员周测月考2020年规程题库 | 2
669 | 掘进巷道的回风流中必须设置甲烷传感器。（） | 正确$错误 | A |  | 班组长以上管理人员周测月考2020年规程题库 | 2
670 | 回采工作面回风巷必须设置甲烷传感器。（） | 正确$错误 | A |  | 班组长以上管理人员周测月考2020年规程题库 | 2
671 | 当甲烷超限断电时，应切断被控区域内的全部非本质安全型电气设备电源。() | 正确$错误 | A |  | 班组长以上管理人员周测月考2020年规程题库 | 2
672 | 安全仪器监测工必须经过培训，取得《特种作业操作证》后，才可上岗工作。() | 正确$错误 | A |  | 班组长以上管理人员周测月考2020年规程题库 | 2
673 | 矿调度室必须24小时有监控人员值班。() | 正确$错误 | A |  | 班组长以上管理人员周测月考2020年规程题库 | 2
675 | 所有矿井必须装备矿井安全监控系统。() | 正确$错误 | A |  | 班组长以上管理人员周测月考2020年规程题库 | 2
676 | 安全监控系统必须具有故障闭锁功能。() | 正确$错误 | A |  | 班组长以上管理人员周测月考2020年规程题库 | 2
678 | 监控系统必须具有双机切换功能，当工作主机故障到备用主机投入正常工作时间应不大于5分钟。() | 正确$错误 | A |  | 班组长以上管理人员周测月考2020年规程题库 | 2
679 | 安全监控系统必须具备实时上传监控数据的功能。() | 正确$错误 | A |  | 班组长以上管理人员周测月考2020年规程题库 | 2
681 | 采用载体催化元件的甲烷传感器必须使用校准气样和空气气样在设备设置地点调校、便携式甲烷检测报警仪在仪器维修室调校，每15天至少1次。（） | 正确$错误 | A |  | 班组长以上管理人员周测月考2020年规程题库 | 2
682 | 甲烷电闭锁和风电闭锁功能每15天至少测试1次。（） | 正确$错误 | A |  | 班组长以上管理人员周测月考2020年规程题库 | 2
683 | 采掘工作面未安设监测监控装置或监测监控系统功能不完善严禁进行生产作业。（） | 正确$错误 | A |  | 班组长以上管理人员周测月考2020年规程题库 | 2
685 | 定点粉尘监测方法是指将监测仪器放置在选定的地点、劳动者的呼吸带进行监测，可以监测总粉尘浓度和呼吸性粉尘浓度，一般用粉尘采样器、直读式粉尘浓度测定仪或粉尘浓度传感器监测。个体粉尘监测方法是指用个体粉尘采样器采集粉尘，经实验室化验后，测量粉尘浓度的方法。 | 正确$错误 | A |  | 班组长以上管理人员周测月考2020年规程题库 | 2
686 | 采煤工作面司机操作采煤机、打眼、人工落煤及攉煤，掘进工作面司机操作掘进机、打眼、装岩(煤)、锚喷支护，巷道维修，粉尘监测宜采用个体方法。其他地点粉尘监测宜采用定点方法。 | 正确$错误 | A |  | 班组长以上管理人员周测月考2020年规程题库 | 2
687 | 机掘工作面是煤矿井下尘肺病患病率最高的作业点。 | 正确$错误 | A |  | 班组长以上管理人员周测月考2020年规程题库 | 2
688 | 总粉尘是指可进入整个呼吸道(鼻、咽和喉、胸腔支气管、细支气管和肺泡)的粉尘。呼吸性粉尘是指作业场所空气中符合错误MRC曲线透过率的粉尘颗粒，其空气动力学直径小于7.07μm，且空气动力学直径5μm的粉尘颗粒的采集效率为50%。 | 正确$错误 | A |  | 班组长以上管理人员周测月考2020年规程题库 | 2
689 | 井工煤矿采掘工作面和机电设备硐室应当设置温度传感器。 | 正确$错误 | A |  | 班组长以上管理人员周测月考2020年规程题库 | 2
690 | 井工煤矿的采煤工作面回风巷、掘进工作面回风侧应当设置粉尘浓度传感器，并接入安全监测监控系统。 | 正确$错误 | A |  | 班组长以上管理人员周测月考2020年规程题库 | 2
691 | 井工煤矿必须建立防尘洒水系统。永久性防尘水池容量不得小于200m3，且贮水量不得小于井下连续2h的用水量，备用水池贮水量不得小于永久性防尘水池的50%。防尘管路应当敷设到所有能产生粉尘和沉积粉尘的地点，没有防尘供水管路的采掘工作面不得生产。静压供水管路管径应当满足矿井防尘用水量的要求，强度应当满足静压水压力的要求。 | 正确$错误 | A |  | 班组长以上管理人员周测月考2020年规程题库 | 2
695 | 氧化氮、一氧化碳、氨、二氧化硫至少每3个月监测1次，硫化氢至少每月监测1次。 | 正确$错误 | A |  | 班组长以上管理人员周测月考2020年规程题库 | 2
696 | 心、血管器质性疾病，风湿病(反复活动)，严重的皮肤病，不得从事井下工作。 | 正确$错误 | A |  | 班组长以上管理人员周测月考2020年规程题库 | 2
698 | 煤矿企业必须按照国家有关规定，对从业人员上岗前、在岗期间和离岗时进行职业健康检查，建立职业健康档案，并将检查结果书面告知从业人员。 | 正确$错误 | A |  | 班组长以上管理人员周测月考2020年规程题库 | 2
700 | 矿井必须建立消防防尘供水系统，没有防尘供水管路的采掘工作面不得生产。 | 正确$错误 | A |  | 班组长以上管理人员周测月考2020年规程题库 | 2
701 | 每半年至少监测1次噪声。井工煤矿噪声监测点应当布置在主要通风机、空气压缩机、局部通风机、采煤机、掘进机、风动凿岩机、破碎机、主水泵等设备使用地点。 | 正确$错误 | A |  | 班组长以上管理人员周测月考2020年规程题库 | 2
702 | 煤矿必须对生产性粉尘进行监控，其中呼吸性粉尘浓度每月测定1次。 | 正确$错误 | A |  | 班组长以上管理人员周测月考2020年规程题库 | 2
704 | 处理水灾事故时，根据情况综合采取排水、堵水和向井下人员被困位置打钻等措施。排水后进行侦察抢险时，注意防止冒顶和二次突水事故的发生。 | 正确$错误 | A |  | 班组长以上管理人员周测月考2020年规程题库 | 2
705 | 发生煤（岩）与瓦斯突出事故时，不得停风和反风，防止风流紊乱扩大灾情。回风井口50m范围内不得有火源，并设专人监视。 | 正确$错误 | A |  | 班组长以上管理人员周测月考2020年规程题库 | 2
708 | 封闭具有爆炸危险的火区时，先采取注入惰性气体等抑爆措施，然后在安全位置构筑进、回风密闭。 | 正确$错误 | A |  | 班组长以上管理人员周测月考2020年规程题库 | 2
709 | 矿山救护队执行灾区侦察任务和实施救援时，必须至少有1名中队或者中队以上指挥员带队。 | 正确$错误 | A |  | 班组长以上管理人员周测月考2020年规程题库 | 2
710 | 煤矿企业应当储备潜水电泵及配套管线、救援钻机及其配套设备、快速掘进与支护设备、应急通信等装备。 | 正确$错误 | A |  | 班组长以上管理人员周测月考2020年规程题库 | 2
712 | 新招收的矿山救护队员必须通过3个月的基础培训和3个月的编队实习，并经综合考评合格后，才能成为正式队员。对身体检查不合格或者超龄人员应当及时进行调整。 | 正确$错误 | A |  | 班组长以上管理人员周测月考2020年规程题库 | 2
715 | 煤矿发生险情或事故时，井下人员应当按应急救援预案和应急指令撤离险区，在撤离受阻的情况下紧急避险待救。 | 正确$错误 | A |  | 班组长以上管理人员周测月考2020年规程题库 | 2
718 | 应急预案的主要内容发生变化，或者在事故处置和应急演练中发现存在重大问题时，及时修订完善。 | 正确$错误 | A |  | 班组长以上管理人员周测月考2020年规程题库 | 2
720 | 地面消防防尘储水池必须保持不小于200m3。 | 正确$错误 | A |  | 班组长以上管理人员周测月考2020年规程题库 | 2
721 | 掘进机无水或者喷雾装置不能正常使用时，必须停机。 | 正确$错误 | A |  | 班组长以上管理人员周测月考2020年规程题库 | 2
722 | 应当在地面建永久性消防防尘储水池，储水池必须经常保持不少于200m3的水量。 | 正确$错误 | A |  | 班组长以上管理人员周测月考2020年规程题库 | 2
723 | 破碎机必须安装防尘罩和喷雾装置或者除尘器。 | 正确$错误 | A |  | 班组长以上管理人员周测月考2020年规程题库 | 2
724 | 没有防尘供水管路的采掘工作面不得生产。 | 正确$错误 | A |  | 班组长以上管理人员周测月考2020年规程题库 | 2
727 | 掘进机内喷雾水压小于3MP正确时，必须使用外喷雾装置和除尘。 | 正确$错误 | A |  | 班组长以上管理人员周测月考2020年规程题库 | 2
728 | 综采放顶煤工作面，降柱、移架或放煤时应同步喷雾。 | 正确$错误 | A |  | 班组长以上管理人员周测月考2020年规程题库 | 2
729 | 采区进风道、回风道、主要进风大巷、进风井都必须安装净化水幕。 | 正确$错误 | A |  | 班组长以上管理人员周测月考2020年规程题库 | 2
731 | 必须及时清理巷道中的浮煤，清扫或冲洗沉积煤尘，定期撒布岩粉，应定期对主要大巷刷白。 | 正确$错误 | A |  | 班组长以上管理人员周测月考2020年规程题库 | 2
732 | 开采有煤尘爆炸危险煤层的矿井，必须有预防和隔绝煤尘爆炸的措施。 | 正确$错误 | A |  | 班组长以上管理人员周测月考2020年规程题库 | 2
733 | 矿井必须建立完善的防尘供水系统，没有防尘供水系统的采掘工作面不准生产。 | 正确$错误 | A |  | 班组长以上管理人员周测月考2020年规程题库 | 2
735 | 矿井防灭火使用的凝胶、阻化剂及进行充填、堵漏、加固用的高分子材料，应当对其安全性和环保性进行评估，并制定安全监测制度和防范措施。 | 正确$错误 | A |  | 班组长以上管理人员周测月考2020年规程题库 | 2
737 | 电焊、气焊和喷灯焊接等工作地点的风流中,甲烷浓度不得超过0.5%。 | 正确$错误 | A |  | 班组长以上管理人员周测月考2020年规程题库 | 2
742 | 开采容易自燃和自燃煤层时，必须有健全的自然发火预测预报及管理制度。 | 正确$错误 | A |  | 班组长以上管理人员周测月考2020年规程题库 | 2
744 | 井下爆炸物品库、机电设备硐室、检修硐室、材料库的支护和风门、风窗必须采用不燃性材料。 | 正确$错误 | A |  | 班组长以上管理人员周测月考2020年规程题库 | 2
746 | 在有自然发火危险的矿井,必须定期检查一氧化碳浓度、气体温度等变化情况。 | 正确$错误 | A |  | 班组长以上管理人员周测月考2020年规程题库 | 2
747 | 开采容易自燃和自燃煤层时,采煤工作面必须采用后退式开采。 | 正确$错误 | A |  | 班组长以上管理人员周测月考2020年规程题库 | 2
748 | 巷道砌碹时，碹体与顶帮之间必须用不燃物充满填实。 | 正确$错误 | A |  | 班组长以上管理人员周测月考2020年规程题库 | 2
749 | 开采有自燃发火倾向的煤层或者开采范围内存在的火区时，必须制定防灭火措施。 | 正确$错误 | A |  | 班组长以上管理人员周测月考2020年规程题库 | 2
750 | 突出矿井禁止使用煤电钻，煤层突出参数测定取样时不受此限。 | 正确$错误 | A |  | 班组长以上管理人员周测月考2020年规程题库 | 2
751 | 清理突出的煤（岩）时，必须制定防煤尘、片帮、冒顶、瓦斯超限、出现火源，以及防止再次发生突出事故的安全措施。 | 正确$错误 | A |  | 班组长以上管理人员周测月考2020年规程题库 | 2
755 | 突出煤层煤巷掘进工作面前方遇到落差超过煤层厚度的断层，应当按井巷揭煤的措施执行。 | 正确$错误 | A |  | 班组长以上管理人员周测月考2020年规程题库 | 2
757 | 突出矿井揭煤工作面，从工作面距煤层法线距离大于5m处开始，直至揭穿煤层全过程都应当采取局部综合防突措施。 | 正确$错误 | A |  | 班组长以上管理人员周测月考2020年规程题库 | 2
759 | 当煤巷掘进和采煤工作面在预抽防突效果有效的区域内作业时，工作面距未预抽或者预抽防突效果无效范围的前方边界不得小于20m。 | 正确$错误 | A |  | 班组长以上管理人员周测月考2020年规程题库 | 2
761 | 突出危险区域应采取开采保护层或预抽煤层瓦斯等区域性防治突出措施。 | 正确$错误 | A |  | 班组长以上管理人员周测月考2020年规程题库 | 2
767 | 突出矿井进行煤巷施工，且井筒处于回风状态时，严禁井筒装备安装施工。 | 正确$错误 | A |  | 班组长以上管理人员周测月考2020年规程题库 | 2
769 | 突出矿井的非突出煤层出现相邻矿井开采的同一煤层发生突出的，该煤层应当立即进行煤层突出危险性鉴定，鉴定未完成前应当按照突出煤层管理。 | 正确$错误 | A |  | 班组长以上管理人员周测月考2020年规程题库 | 2
770 | 突出矿井严禁水力采煤。 | 正确$错误 | A |  | 班组长以上管理人员周测月考2020年规程题库 | 2
772 | 新建高瓦斯矿井、突出矿井、煤层容易自燃矿井及有热害的矿井应当采用分区通风或者对角式通风。 | 正确$错误 | A |  | 班组长以上管理人员周测月考2020年规程题库 | 2
773 | 高瓦斯、突出矿井可以不再进行周期性瓦斯等级鉴定工作，但应当每年测定和计算矿井、采区、工作面瓦斯和二氧化碳涌出量，并报省级煤炭行业管理部门和煤矿安全监察机构。 | 正确$错误 | A |  | 班组长以上管理人员周测月考2020年规程题库 | 2
776 | 有突出危险煤层的新建矿井必须先抽后建。矿井建设开工前，应当对首采区突出煤层进行地面钻井预抽瓦斯，且预抽率应当达到30％以上。 | 正确$错误 | A |  | 班组长以上管理人员周测月考2020年规程题库 | 2
777 | 利用瓦斯时,在利用瓦斯的系统中必须装设有防回火、防回流和防爆炸作用的安全装置。 | 正确$错误 | A |  | 班组长以上管理人员周测月考2020年规程题库 | 2
778 | 泵房必须有检测管道瓦斯浓度、流量、压力等参数的仪表或者自动监测系统。 | 正确$错误 | A |  | 班组长以上管理人员周测月考2020年规程题库 | 2
779 | 泵房必须有直通矿调度室的电话。 | 正确$错误 | A |  | 班组长以上管理人员周测月考2020年规程题库 | 2
780 | 抽出的瓦斯排入回风巷时,在排瓦斯管路出口必须设置栅栏、悬挂警戒牌等.栅栏设置的位置是上风侧距管路出口5m、下风侧距管路出口30m,两栅栏间禁止任何作业。 | 正确$错误 | A |  | 班组长以上管理人员周测月考2020年规程题库 | 2
781 | 抽采的瓦斯浓度低于30%时,不得作为燃气直接燃烧。 | 正确$错误 | A |  | 班组长以上管理人员周测月考2020年规程题库 | 2
782 | 井上下敷设的瓦斯管路,不得与带电物体接触并应当有防止砸坏管路的措施。 | 正确$错误 | A |  | 班组长以上管理人员周测月考2020年规程题库 | 2
783 | 井下临时抽采瓦斯泵站应当安设在抽采瓦斯地点附近的新鲜风流中。 | 正确$错误 | A |  | 班组长以上管理人员周测月考2020年规程题库 | 2
786 | 泵房必须有直通矿调度室的电话和检测管道瓦斯浓度、流量、压力等参数的仪表或者自动监测系统。 | 正确$错误 | A |  | 班组长以上管理人员周测月考2020年规程题库 | 2
787 | 地面泵房和泵房周围20m范围内,禁止堆积易燃物和有明火。 | 正确$错误 | A |  | 班组长以上管理人员周测月考2020年规程题库 | 2
791 | 地面泵房内电气设备、照明和其他电气仪表都应当采用矿用防爆型；否则必须采取安全措施。 | 正确$错误 | A |  | 班组长以上管理人员周测月考2020年规程题库 | 2
796 | 停工区内甲烷或者二氧化碳浓度达到3.0%或者其他有害气体浓度超过本规程规定不能立即处理时，必须在24h内封闭完毕。 | 正确$错误 | A |  | 班组长以上管理人员周测月考2020年规程题库 | 2
797 | 停风区中甲烷浓度或者二氧化碳浓度超过3.0%时，必须制定安全排放瓦斯措施，报矿总工程师批准。 | 正确$错误 | A |  | 班组长以上管理人员周测月考2020年规程题库 | 2
802 | 甲烷浓度超过本规程规定时，瓦斯检查工有权责令现场人员停止工作，并撤到安全地点。 | 正确$错误 | A |  | 班组长以上管理人员周测月考2020年规程题库 | 2
803 | 通风值班人员必须审阅瓦斯班报，掌握瓦斯变化情况，发现问题，及时处理，并向矿调度室汇报。 | 正确$错误 | A |  | 班组长以上管理人员周测月考2020年规程题库 | 2
806 | 停风区中甲烷浓度超过1.0%或者二氧化碳浓度超过1.5%，最高甲烷浓度和二氧化碳浓度不超过3.0%时，必须采取安全措施，控制风流排放瓦斯。 | 正确$错误 | A |  | 班组长以上管理人员周测月考2020年规程题库 | 2
810 | 每2年必须对低瓦斯矿井进行瓦斯等级和二氧化碳涌出量的鉴定工作。 | 正确$错误 | A |  | 班组长以上管理人员周测月考2020年规程题库 | 2
813 | 划分为低瓦斯矿井，必须同时满足4个条件。 | 正确$错误 | A |  | 班组长以上管理人员周测月考2020年规程题库 | 2
815 | 有突出危险的采煤工作面严禁采用下行通风。 | 正确$错误 | A |  | 班组长以上管理人员周测月考2020年规程题库 | 2
816 | 井下有涌水的煤仓和溜煤眼,可以放空,但放空后放煤口闸板必须关闭,并设置引水管。 | 正确$错误 | A |  | 班组长以上管理人员周测月考2020年规程题库 | 2
818 | 新建高瓦斯矿井、突出矿井、煤层容易自燃矿井及有热害的矿井应当采用分区式通风或者对角式通风。 | 正确$错误 | A |  | 班组长以上管理人员周测月考2020年规程题库 | 2
820 | 矿井必须建立测风制度，每10天至少进行1次全面测风。 | 正确$错误 | A |  | 班组长以上管理人员周测月考2020年规程题库 | 2
821 | 采区应至少设有一条专用回风巷。 | 正确$错误 | A |  | 班组长以上管理人员周测月考2020年规程题库 | 2
823 | 综合机械化采煤工作面，在采取煤层注水和采煤机喷雾降尘等措施后，其最大风速不得超过5m/s. | 正确$错误 | A |  | 班组长以上管理人员周测月考2020年规程题库 | 2
824 | 防爆型柴油动力装置机车运输的矿井，行驶车辆的供风量还应当按同时运行的最多车辆增加巷道配风量，配风量不小于4m3/min.KW。 | 正确$错误 | A |  | 班组长以上管理人员周测月考2020年规程题库 | 2
826 | 装有带式输送机的井筒中必须装设自动报警灭火装置、敷设消防管路。 | 正确$错误 | A |  | 班组长以上管理人员周测月考2020年规程题库 | 2
827 | 井下严禁安设辅助通风机。 | 正确$错误 | A |  | 班组长以上管理人员周测月考2020年规程题库 | 2
829 | 采煤工作面必须采用矿井全风压通风，禁止采用局部通风机稀释瓦斯。 | 正确$错误 | A |  | 班组长以上管理人员周测月考2020年规程题库 | 2
830 | 采、掘工作面应当实行独立通风，严禁2个采煤工作面之间串联通风。 | 正确$错误 | A |  | 班组长以上管理人员周测月考2020年规程题库 | 2
831 | 准备采区，采用倾斜长壁布置的，大巷必须至少超前2个区段，并构成通风系统后，方可开掘其他巷道。 | 正确$错误 | A |  | 班组长以上管理人员周测月考2020年规程题库 | 2
834 | 煤仓、溜煤眼必须有防止煤矸堵塞的设施，一旦堵塞，处理堵塞时，严禁人员从下方进入。 | 正确$错误 | A |  | 班组长以上管理人员周测月考2020年规程题库 | 2
835 | 倾角在25度以上的小眼、煤仓、溜煤眼、人行道、上山和下山的上口，必须有防止人员、物料坠落的设施。 | 正确$错误 | A |  | 班组长以上管理人员周测月考2020年规程题库 | 2
838 | 维修巷道，在撤除支架前，应当先加固作业地点的支架。架设和拆除支架时，在一架未完工前，不得中止作业。 | 正确$错误 | A |  | 班组长以上管理人员周测月考2020年规程题库 | 2
840 | 使用刮板输送机运送物料时，必须有防止顶人和顶倒支架的安全措施。移动刮板输送机时必须有防止冒顶、顶伤人员和损坏设备的安全措施。 | 正确$错误 | A |  | 班组长以上管理人员周测月考2020年规程题库 | 2
842 | 巷道掘进过程中，应当严格执行敲帮问顶及围岩观测制度。 | 正确$错误 | A |  | 班组长以上管理人员周测月考2020年规程题库 | 2
844 | 巷道采用棚式支护时，支架间应当设牢固的撑杆或者拉杆。 | 正确$错误 | A |  | 班组长以上管理人员周测月考2020年规程题库 | 2
845 | 巷道架棚时，支架腿应当落在实底上，支架与顶、帮之间的空隙必须塞紧、背实。 | 正确$错误 | A |  | 班组长以上管理人员周测月考2020年规程题库 | 2
847 | 巷道掘进采用锚索支护时，锚索预紧力必须符合设计，检测工具量程范围不可偏大或偏小。 | 正确$错误 | A |  | 班组长以上管理人员周测月考2020年规程题库 | 2
848 | 巷道掘进过程中，采用锚杆支护形式时，锚杆的形式、规格、安装角度，挂网规格，搭接方式，以及围岩涌水的处理等，必须在施工组织设计或者作业规程中明确。 | 正确$错误 | A |  | 班组长以上管理人员周测月考2020年规程题库 | 2
851 | 采区结束后、回撤设备时，必须编制专门的措施，加强通风、瓦斯、顶板、防火管理。 | 正确$错误 | A |  | 班组长以上管理人员周测月考2020年规程题库 | 2
853 | 掘进巷道在揭露老空区前，必须制定探查老空区的安全措施，包括接近老空时必须预留的煤岩柱厚度和探明水、火、瓦斯等内容，必须根据探明的情况采取措施，进行处理。 | 正确$错误 | A |  | 班组长以上管理人员周测月考2020年规程题库 | 2
855 | 巷道净断面必须满足行人、运输、通风和安全设施及设备安装、检修、施工的需要，采区内的上山、下山和平巷的净高不得低于2米，薄煤层内的不得低于1.8米。 | 正确$错误 | A |  | 班组长以上管理人员周测月考2020年规程题库 | 2
856 | 井巷交叉点，必须设置路标，表明所在地点，指明通往安全出口的方向。 | 正确$错误 | A |  | 班组长以上管理人员周测月考2020年规程题库 | 2
857 | 井下每一个水平到上一个水平和各个采区都必须至少有2个便于行人的安全出口，并与通达地面的安全出口相连。 | 正确$错误 | A |  | 班组长以上管理人员周测月考2020年规程题库 | 2
860 | 井下使用挖掘机在下坡运行时必须使用低速档，严禁脱档滑行，跨越轨道是必须有防滑措施。 | 正确$错误 | A |  | 班组长以上管理人员周测月考2020年规程题库 | 2
861 | 使用挖掘机时，2台以上挖掘机同时作业或者与抓岩机同时作业时应当明确各自的作业范围，并设专人指挥。 | 正确$错误 | A |  | 班组长以上管理人员周测月考2020年规程题库 | 2
864 | 施工过程中遇到在巷道拐弯段使用耙装机装岩时，必须使用可靠的双向辅助导向轮，并清理好机道，有专人指挥和信号联系。 | 正确$错误 | A |  | 班组长以上管理人员周测月考2020年规程题库 | 2
865 | 耙装机必须装有封闭式金属挡绳栏和防爬装机耙斗岀槽的护栏。 | 正确$错误 | A |  | 班组长以上管理人员周测月考2020年规程题库 | 2
866 | 使用耙岩机时，耙岩机作业时必须有照明且耙装机绞车的刹车装置必须完整可靠。 | 正确$错误 | A |  | 班组长以上管理人员周测月考2020年规程题库 | 2
867 | 施工岩平硐时，临时和永久支护句掘进工作面的距离，必须根据地质、水文地质条件和施工工艺在作业规程中明确。 | 正确$错误 | A |  | 班组长以上管理人员周测月考2020年规程题库 | 2
869 | 由下向上施工25度以上的斜巷时，必须将溜矸（煤）道与人行道分开，人行道应设扶手、梯子和信号装置。 | 正确$错误 | A |  | 班组长以上管理人员周测月考2020年规程题库 | 2
871 | 斜井施工时，由表土进入基岩采用钻爆法施工时，必须制定专项措施。 | 正确$错误 | A |  | 班组长以上管理人员周测月考2020年规程题库 | 2
873 | 在山坡下开凿斜井和平硐时，井口顶、侧，必须构筑挡墙和防洪水沟。 | 正确$错误 | A |  | 班组长以上管理人员周测月考2020年规程题库 | 2
877 | 煤矿井下作业人员管理系统的人员轨迹查询功能是指可查找某个人在某个时间段内所经历的路径，并在图中画出线路轨迹。 | 正确$错误 | A |  | 班组长以上管理人员周测月考2020年规程题库 | 2
878 | 识别卡被金属物包裹容易造成漏卡现象。 | 正确$错误 | A |  | 班组长以上管理人员周测月考2020年规程题库 | 2
879 | 人员分站安装前应在地面上编码通电检查和测试，确认无误后方可下井安装。 | 正确$错误 | A |  | 班组长以上管理人员周测月考2020年规程题库 | 2
880 | 系统应能识别多个同时进入识别区域的识别卡。 | 正确$错误 | A |  | 班组长以上管理人员周测月考2020年规程题库 | 2
881 | 井下作业人员管理系统必须具有报警功能。 | 正确$错误 | A |  | 班组长以上管理人员周测月考2020年规程题库 | 2
882 | 煤矿井下作业人员管理系统位置监测分站存储数据时间不小于2h。 | 正确$错误 | A |  | 班组长以上管理人员周测月考2020年规程题库 | 2
884 | 正确Q1048—2007中规定：井下作业人员管理系统设备失爆不能修复的可以报废。 | 正确$错误 | A |  | 班组长以上管理人员周测月考2020年规程题库 | 2
885 | 正确Q1048—2007中规定：井下作业人员管理系统设备老化，技术落后的可以报废。 | 正确$错误 | A |  | 班组长以上管理人员周测月考2020年规程题库 | 2
886 | 井下作业人员管理系统使用的识别卡按结构分类可分为帽卡、胸卡、腰卡、其他。 | 正确$错误 | A |  | 班组长以上管理人员周测月考2020年规程题库 | 2
887 | 煤矿应绘制井下作业人员管理系统的设备布置图，图上标明分站、电源、中心站等设备的位置、线缆、传输线缆等，根据实际布置及时修改，并报矿技术负责人审批。 | 正确$错误 | A |  | 班组长以上管理人员周测月考2020年规程题库 | 2
889 | 按识别卡供电方式分无源和有源两类。 | 正确$错误 | A |  | 班组长以上管理人员周测月考2020年规程题库 | 2
890 | 矿调度室值班员应当监视人员位置等信息，填写运行日志。 | 正确$错误 | A |  | 班组长以上管理人员周测月考2020年规程题库 | 2
892 | 煤矿井下作业人员管理系统应具有网络接口。 | 正确$错误 | A |  | 班组长以上管理人员周测月考2020年规程题库 | 2
893 | 人员管理系统投入运行时，系统管理员还要取得有关培训机构颁发的培训合格证。 | 正确$错误 | A |  | 班组长以上管理人员周测月考2020年规程题库 | 2
895 | 煤矿井下作业人员管理系统应具有备用电源。 | 正确$错误 | A |  | 班组长以上管理人员周测月考2020年规程题库 | 2
896 | 井下低压馈电线上，必须装设检漏保护装置或有选择性的漏电保护装置，保证自动切断漏电的馈电线路。（） | 正确$错误 | A |  | 班组长以上管理人员周测月考2020年规程题库 | 2
897 | 井下机电设备硐室内必须设置足够数量的扑灭电气火灾的灭火器材。（） | 正确$错误 | A |  | 班组长以上管理人员周测月考2020年规程题库 | 2
899 | 橡套电缆的接地芯线，除用作监测接地回路外，不得兼作他用。（） | 正确$错误 | A |  | 班组长以上管理人员周测月考2020年规程题库 | 2
900 | 井下防爆电气设备的运行、维护和修理，必须符合防爆性能的各项技术要求。（） | 正确$错误 | A |  | 班组长以上管理人员周测月考2020年规程题库 | 2
901 | 井下高压电气设备的修理和调整工作，应有工作票和施工措施。（） | 正确$错误 | A |  | 班组长以上管理人员周测月考2020年规程题库 | 2
903 | 在机械提升的进风的倾斜井巷（不包括输送机上、下山）中敷设电缆时，必须有可靠的安全措施。（） | 正确$错误 | A |  | 班组长以上管理人员周测月考2020年规程题库 | 2
904 | 井下机电设备硐室入口处必须悬挂“非工作人员禁止入内”字样的警示牌。（） | 正确$错误 | A |  | 班组长以上管理人员周测月考2020年规程题库 | 2
905 | 对井下各水平中央变（配）电所、主排水泵房和下山开采的采区排水泵房供电的线路，不得少于两回路。当任一回路停止供电时，其余回路应能担负全部负荷。（） | 正确$错误 | A |  | 班组长以上管理人员周测月考2020年规程题库 | 2
907 | 立井井筒中所用的电缆中间不得有接头；因井筒太深需设接头时，应将接头设在中间水平巷道内。（） | 正确$错误 | A |  | 班组长以上管理人员周测月考2020年规程题库 | 2
911 | 井下电气设备的局部接地极可设置于电气设备就近潮湿处。（） | 正确$错误 | A |  | 班组长以上管理人员周测月考2020年规程题库 | 2
912 | 矿灯应集中统一管理、每盏矿灯必须编号，经常使用矿灯的人员必须专人专灯。（） | 正确$错误 | A |  | 班组长以上管理人员周测月考2020年规程题库 | 2
915 | 经由地面架空线路引入井下的供电线路和电机车架线，必须在入井处装设防雷电。（） | 正确$错误 | A |  | 班组长以上管理人员周测月考2020年规程题库 | 2
916 | 井下由采区变电所、移动变电站或配电点引出的馈电线上，应装设短路、过负荷和漏电保护装置。（） | 正确$错误 | A |  | 班组长以上管理人员周测月考2020年规程题库 | 2
917 | 在煤矿井下，容易碰到的、裸露的带电体及机械外露的转动和传动部分必须加装护罩或遮栏等防护设施。（） | 正确$错误 | A |  | 班组长以上管理人员周测月考2020年规程题库 | 2
926 | 煤矿井下无人值班的变电所必须关门加锁，并有巡检人员巡回检查。（） | 正确$错误 | A |  | 班组长以上管理人员周测月考2020年规程题库 | 2
928 | 井下高低压电力电缆敷设在巷道同侧时，高低压电缆之间的距离应大于0.1m。（） | 正确$错误 | A |  | 班组长以上管理人员周测月考2020年规程题库 | 2
930 | 严禁井下配电变压器中性点直接接地。（） | 正确$错误 | A |  | 班组长以上管理人员周测月考2020年规程题库 | 2
933 | 井下严禁采用铝包电缆。（） | 正确$错误 | A |  | 班组长以上管理人员周测月考2020年规程题库 | 2
935 | 采煤机必须安装内、外喷雾装置。（） | 正确$错误 | A |  | 班组长以上管理人员周测月考2020年规程题库 | 2
937 | 启动采煤机前，必须先巡视采煤机四周，发出预警信号，确认人员无危险后，方可接通电源。（） | 正确$错误 | A |  | 班组长以上管理人员周测月考2020年规程题库 | 2
938 | 大型、特大型矿井排水系统可以根据井下生产布局及涌水情况分区建设，每个排水分区可以实现独立排水，但泵房设计、排水能力及水仓容量必须符合规程规定。（） | 正确$错误 | A |  | 班组长以上管理人员周测月考2020年规程题库 | 2
939 | 在每年雨季之前，必须对矿井主排水系统全部工作水泵和备用水泵进行1次联合排水试验，提交联合排水试验报告。（） | 正确$错误 | A |  | 班组长以上管理人员周测月考2020年规程题库 | 2
940 | 工作水泵和备用水泵的总能力，应能在20h排出矿井24h的最大涌水量。（） | 正确$错误 | A |  | 班组长以上管理人员周测月考2020年规程题库 | 2
941 | 突出矿井必须建立地面永久抽采瓦斯系统。（） | 正确$错误 | A |  | 班组长以上管理人员周测月考2020年规程题库 | 2
943 | 瓦斯喷出区域和突出煤层采用局部通风机通风时，必须采用压入式。（） | 正确$错误 | A |  | 班组长以上管理人员周测月考2020年规程题库 | 2
944 | 主要通风机停止运转期间，必须打开井口防爆门和有关风门，利用自然风压通风。（） | 正确$错误 | A |  | 班组长以上管理人员周测月考2020年规程题库 | 2
946 | 矿井必须制定主要通风机停止运转的应急预案。因检修、停电或者其他原因停止主要通风机运转时，必须制定停风措施。（） | 正确$错误 | A |  | 班组长以上管理人员周测月考2020年规程题库 | 2
948 | 实现主要通风机集中监控、图像监视的主要通风机房可不设专职司机，但必须实行巡检制度。（） | 正确$错误 | A |  | 班组长以上管理人员周测月考2020年规程题库 | 2
951 | 空气压缩机必须装设温度保护装置，在超温时能自动切断电源。（） | 正确$错误 | A |  | 班组长以上管理人员周测月考2020年规程题库 | 2
952 | 空气压缩机上必须有压力表和安全阀。（） | 正确$错误 | A |  | 班组长以上管理人员周测月考2020年规程题库 | 2
954 | 矿井应当在地面集中设置空气压缩机站。（） | 正确$错误 | A |  | 班组长以上管理人员周测月考2020年规程题库 | 2
955 | 地面空气压缩机站的储气罐应避免阳光直晒。（） | 正确$错误 | A |  | 班组长以上管理人员周测月考2020年规程题库 | 2
957 | 单轨吊车的检修工作应当在平巷内进行。若必须在斜巷内处理故障时，应当制定安全措施。（） | 正确$错误 | A |  | 班组长以上管理人员周测月考2020年规程题库 | 2
958 | 无极绳连续牵引车、绳牵引卡轨车、绳牵引单轨吊车运行时绳道内严禁有人。（） | 正确$错误 | A |  | 班组长以上管理人员周测月考2020年规程题库 | 2
959 | 柴油机和蓄电池单轨吊车、齿轨车和胶套轮车的牵引机车或者头车上，必须设置车灯和喇叭，列车的尾部必须设置红灯。（） | 正确$错误 | A |  | 班组长以上管理人员周测月考2020年规程题库 | 2
961 | 采用钢丝绳牵引单轨吊车运输时，严禁在巷道弯道内侧设置人行道。（） | 正确$错误 | A |  | 班组长以上管理人员周测月考2020年规程题库 | 2
964 | 突出矿井必须使用符合防爆要求的机车。（） | 正确$错误 | A |  | 班组长以上管理人员周测月考2020年规程题库 | 2
966 | 生产矿井采用钢丝绳牵引带式输送机运输时，制动装置应当具备手动和自动双重制动功能。（） | 正确$错误 | A |  | 班组长以上管理人员周测月考2020年规程题库 | 2
968 | 采用滚筒驱动带式输送机运输时，应当具备沿线急停闭锁功能。（） | 正确$错误 | A |  | 班组长以上管理人员周测月考2020年规程题库 | 2
975 | 摩擦轮式提升钢丝绳的正常使用期限应当不超过2年。（） | 正确$错误 | A |  | 班组长以上管理人员周测月考2020年规程题库 | 2
976 | 按照《煤矿安全规程》规定，在用绳的定期检验可以只做每根钢丝的拉断和弯曲这两种试验。（） | 正确$错误 | A |  | 班组长以上管理人员周测月考2020年规程题库 | 2
977 | 用多层罐笼升降人员物料时，井上、井下各层出车平台都必须设有信号工。（） | 正确$错误 | A |  | 班组长以上管理人员周测月考2020年规程题库 | 2
978 | 禁止在同一层罐笼内，人员与物料混合提升。（） | 正确$错误 | A |  | 班组长以上管理人员周测月考2020年规程题库 | 2
979 | 用吊桶升降人员时，应当采用不旋转的钢丝绳。（） | 正确$错误 | A |  | 班组长以上管理人员周测月考2020年规程题库 | 2
981 | 开车信号发出后严禁进出罐笼。（） | 正确$错误 | A |  | 班组长以上管理人员周测月考2020年规程题库 | 2
982 | 立井在提升速度大于3m/s的提升系统中，必须设防撞梁和托罐装置。（） | 正确$错误 | A |  | 班组长以上管理人员周测月考2020年规程题库 | 2
983 | 立井中用罐笼升降人员时的最大速度不得超过12m/s。（） | 正确$错误 | A |  | 班组长以上管理人员周测月考2020年规程题库 | 2
984 | 升降人员或升降人员和物料的单绳提升罐笼必须装设可靠的防坠器。（） | 正确$错误 | A |  | 班组长以上管理人员周测月考2020年规程题库 | 2
985 | 提升装置的最大载重量和最大载重差，应在井口公布，严禁超载和超载重差运行。（） | 正确$错误 | A |  | 班组长以上管理人员周测月考2020年规程题库 | 2
986 | 井底车场的信号工可以直接向绞车司机发送紧急停车信号。（） | 正确$错误 | A |  | 班组长以上管理人员周测月考2020年规程题库 | 2
988 | 使用中的立井罐笼防坠器每年进行一次脱钩试验。（） | 正确$错误 | A |  | 班组长以上管理人员周测月考2020年规程题库 | 2
992 | 立井使用罐笼提升时，井口安全门必须与罐位和提升信号闭锁。（） | 正确$错误 | A |  | 班组长以上管理人员周测月考2020年规程题库 | 2
993 | 在每次更换钢丝绳时，必须对连接装置的主要受力部件进行探伤检验，合格后方可继续使用。（） | 正确$错误 | A |  | 班组长以上管理人员周测月考2020年规程题库 | 2
995 | 提升机如发生故障，必须先立即停止提升机运行，再矿调度室报告。（） | 正确$错误 | A |  | 班组长以上管理人员周测月考2020年规程题库 | 2
996 | 提升装置必须安装错向运行保护，当发生错向时，能自动断电，且使制动器实施安全制动。（） | 正确$错误 | A |  | 班组长以上管理人员周测月考2020年规程题库 | 2
997 | 缠绕式提升机卷筒上应当缠留3圈绳，以减轻固定处的张力，还必须留有定期检验用绳。（） | 正确$错误 | A |  | 班组长以上管理人员周测月考2020年规程题库 | 2
1000 | 提升机钢丝绳在运行中遭受到卡罐、突然停车等猛烈拉力导致钢丝绳产生严重扭曲或者变形时，必须将受损段剁掉或者更换全绳。（） | 正确$错误 | A |  | 班组长以上管理人员周测月考2020年规程题库 | 2
1001 | 提升机平衡钢丝绳不得浸泡在水中。（） | 正确$错误 | A |  | 班组长以上管理人员周测月考2020年规程题库 | 2
1002 | 自动化运行的专用于提升物料的箕斗提升机，可不配备司机值守，但应当设图像监视并定时巡检。（） | 正确$错误 | A |  | 班组长以上管理人员周测月考2020年规程题库 | 2
1003 | 提升机安全制动必须有并联冗余的回油通道。（） | 正确$错误 | A |  | 班组长以上管理人员周测月考2020年规程题库 | 2
1005 | 在用摩擦式提升钢丝绳、架空乘人装置钢丝绳不用进行定期性能检验。（） | 正确$错误 | A |  | 班组长以上管理人员周测月考2020年规程题库 | 2
1006 | 更换摩擦式提升机钢丝绳时，必须同时更换全部钢丝绳。（） | 正确$错误 | A |  | 班组长以上管理人员周测月考2020年规程题库 | 2
1007 | 缠绕式提升机应当加设定车装置。（） | 正确$错误 | A |  | 班组长以上管理人员周测月考2020年规程题库 | 2
1010 | 对现有不带绳槽衬垫的在用提升机，只要在卷筒板上刻有绳槽或者用1层钢丝绳作底绳，可继续使用。（） | 正确$错误 | A |  | 班组长以上管理人员周测月考2020年规程题库 | 2
1012 | 专为升降人员和升降人员与物料的罐笼，升降无轨胶轮车时，仅限司机一人留在车内，且按提升人员要求运行。（） | 正确$错误 | A |  | 班组长以上管理人员周测月考2020年规程题库 | 2
1013 | 专为升降人员和升降人员与物料的罐笼，升降无轨胶轮车时，必须设置专用定车或者锁车装置。（） | 正确$错误 | A |  | 班组长以上管理人员周测月考2020年规程题库 | 2
1014 | 倾斜井巷使用的矿车连接装置，必须至少每年进行一次2倍静载试验。 | 正确$错误 | A |  | 班组长以上管理人员周测月考2020年规程题库 | 2
1016 | 采用无轨胶轮车运输时，应当设置随车通信系统或者车辆位置监测系统； | 正确$错误 | A |  | 班组长以上管理人员周测月考2020年规程题库 | 2
1018 | 单轨吊车的检修工作应当在平巷内进行。若必须在斜巷内处理故障时，应当制定安全措施。 | 正确$错误 | A |  | 班组长以上管理人员周测月考2020年规程题库 | 2
1019 | 采用柴油机、蓄电池单轨吊车运送人员时，必须使用人车车厢；两端必须设置制动装置，两侧必须设置防护装置。 | 正确$错误 | A |  | 班组长以上管理人员周测月考2020年规程题库 | 2
1021 | 无极绳连续牵引车运送人员时，必须设置卡轨或者护轨装置，采用具有制动功能的专用乘人装置，必须设置跟车工。制动装置必须定期试验。 | 正确$错误 | A |  | 班组长以上管理人员周测月考2020年规程题库 | 2
1022 | 柴油机和蓄电池单轨吊车、齿轨车和胶套轮车的牵引机车或者头车上，必须设置车灯和喇叭，列车的尾部必须设置红灯。 | 正确$错误 | A |  | 班组长以上管理人员周测月考2020年规程题库 | 2
1026 | 固定抱索器最大运行坡度不得超过28°，可摘挂抱索器最大运行坡度不得超过25°。 | 正确$错误 | A |  | 班组长以上管理人员周测月考2020年规程题库 | 2
1027 | 架空乘人装置运行速度超过1.2m/s时，不得采用固定抱索器。 | 正确$错误 | A |  | 班组长以上管理人员周测月考2020年规程题库 | 2
1028 | 运送人员的车辆必须为专用车辆，严禁使用非乘人装置运送人员。严禁人、物料混运。 | 正确$错误 | A |  | 班组长以上管理人员周测月考2020年规程题库 | 2
1030 | 使用的矿用防爆型柴油动力装置，排气口的排气温度不得超过77℃，其表面温度不得超过150℃。冷却水温度不超过95℃。 | 正确$错误 | A |  | 班组长以上管理人员周测月考2020年规程题库 | 2
1032 | 架空乘人装置采用固定抱索器时，最大运行坡度不得超过28°，采用可摘挂抱索器时，最大运行坡度不得超过25° | 正确$错误 | A |  | 班组长以上管理人员周测月考2020年规程题库 | 2
1034 | 指战员在灾区工作1个呼吸班后，应当至少休息8小时。 | 正确$错误 | A |  | 班组长以上管理人员周测月考2020年规程题库 | 2
1037 | 多支矿山救护队联合参加救援时，应当由服务于发生事故煤矿的矿山救护队指挥员负责协调、指挥各矿山救护队实施救援，必要时也可以由救援指挥部另行指定。() | 正确$错误 | A |  | 班组长以上管理人员周测月考2020年规程题库 | 2
1040 | 有线调度通信系统应当具有选呼、急呼、全呼、强插、强拆、监听、录音等功能。 | 正确$错误 | A |  | 班组长以上管理人员周测月考2020年规程题库 | 2
1041 | 有线调度通信系统的调度电话至调度交换机(含安全栅)必须采用矿用通信电缆直接连接，严禁利用大地作回路。严禁调度电话由井下就地供电，或者经有源中继器接调度交换机。调度电话至调度交换机的无中继器通信距离应当不小于10km。 | 正确$错误 | A |  | 班组长以上管理人员周测月考2020年规程题库 | 2
1042 | 当系统显示井下某一区域瓦斯超限并有可能波及其他区域时，矿井有关人员应当按瓦斯事故应急救援预案切断瓦斯可能波及区域的电源 | 正确$错误 | A |  | 班组长以上管理人员周测月考2020年规程题库 | 2
1043 | 监控网络应当通过网络安全设备与其他网络互通互联。 | 正确$错误 | A |  | 班组长以上管理人员周测月考2020年规程题库 | 2
1049 | 在启封火区工作完毕后的3天内，每班必须由矿山救护队检查通风工作，并测定水温、空气温度和空气成分。只有在确认火区完全熄灭、通风等情况良好后，方可进行生产工作。 | 正确$错误 | A |  | 班组长以上管理人员周测月考2020年规程题库 | 2
1050 | 抢救人员和灭火过程中，必须指定专人检查甲烷、一氧化碳、煤尘、其他有害气体浓度和风向、风量的变化，并采取防止瓦斯、煤尘爆炸和人员中毒的安全措施。 | 正确$错误 | A |  | 班组长以上管理人员周测月考2020年规程题库 | 2
1051 | 矿值班调度和在现场的区、队、班组长应当依照灾害预防和处理计划的规定，将所有可能受火灾威胁区域中的人员撤离，并组织人员灭火。电气设备着火时，应当首先切断其电源；在切断电源前，必须使用不导电的灭火器材进行灭火。 | 正确$错误 | A |  | 班组长以上管理人员周测月考2020年规程题库 | 2
1052 | 任何人发现井下火灾时，应当视火灾性质、灾区通风和瓦斯情况，立即采取一切可能的方法直接灭火，控制火势，并迅速报告矿调度室。矿调度室在接到井下火灾报告后，应当立即按灾害预防和处理计划通知有关人员组织抢救灾区人员和实施灭火工作。 | 正确$错误 | A |  | 班组长以上管理人员周测月考2020年规程题库 | 2
1053 | 矿井必须从设计和采掘生产管理上采取措施，防止瓦斯积聚；当发生瓦斯积聚时，必须及时处理。当瓦斯超限达到断电浓度时，班组长、瓦斯检查工、矿调度员有权责令现场作业人员停止作业，停电撤人。 | 正确$错误 | A |  | 班组长以上管理人员周测月考2020年规程题库 | 2
1054 | 采掘工作面超前探放水应当采用钻探方法，同时配合物探、化探等其他方法查清采掘工作面及周边老空水、含水层富水性以及地质构造等情况。（） | 正确$错误 | A |  | 班组长以上管理人员周测月考2020年规程题库 | 2
1056 | 排水系统集中控制的主要泵房可不设专人值守，但必须实现图像监视和专人巡检。（） | 正确$错误 | A |  | 班组长以上管理人员周测月考2020年规程题库 | 2
1058 | 矿井应当配备与矿井涌水量相匹配的水泵、排水管路、配电设备和水仓等，并满足矿井排水的需要。（） | 正确$错误 | A |  | 班组长以上管理人员周测月考2020年规程题库 | 2
1059 | 在未固结的灌浆区、有淤泥的废弃井巷、岩石洞穴附近采掘时，应当制定专项安全技术措施。（） | 正确$错误 | A |  | 班组长以上管理人员周测月考2020年规程题库 | 2
1060 | 相邻矿井的分界处，?应当留防隔水煤(岩)柱；矿井以断层分界的，应当在断层两侧留有防隔水煤(岩)柱。（） | 正确$错误 | A |  | 班组长以上管理人员周测月考2020年规程题库 | 2
1062 | 矿井主要水仓应当有主仓和副仓，当一个水仓清理时，另一个水仓能够正常使用。?（） | 正确$错误 | A |  | 班组长以上管理人员周测月考2020年规程题库 | 2
1064 | 探放水结束后，应当提交探放水总结报告存档备查。?（） | 正确$错误 | A |  | 班组长以上管理人员周测月考2020年规程题库 | 2
1065 | 矿井井口和工业场地内建筑物的地面标高必须高于当地历年最高洪水位。（） | 正确$错误 | A |  | 班组长以上管理人员周测月考2020年规程题库 | 2
1066 | 建（构）筑物下、水体下、铁路下，以及主要井巷煤柱开采，必须经过试采。试采结束后，必须由原试采方案设计单位提出试采总结报告。（） | 正确$错误 | A |  | 班组长以上管理人员周测月考2020年规程题库 | 2
1067 | 地层含水影响采矿工程正常进行时，应当进行疏干，疏干工程应当超前于采矿工程。（） | 正确$错误 | A |  | 班组长以上管理人员周测月考2020年规程题库 | 2
1068 | 开采底板有承压含水层的煤层，隔水层能够承受的水头值应当大于实际水头值。（） | 正确$错误 | A |  | 班组长以上管理人员周测月考2020年规程题库 | 2
1069 | 煤层顶板存在富水性中等及以上含水层或者其他水体威胁时，应当实测垮落带、导水裂缝带发育高度，进行专项设计，确定防隔水煤（岩）柱尺寸。?（） | 正确$错误 | A |  | 班组长以上管理人员周测月考2020年规程题库 | 2
1070 | 钻孔放水时，应当有专人监测钻孔出水情况，测定水量和水压，做好记录。如果水量突然变化，应当立即报告矿调度室，分析原因，及时处理。（） | 正确$错误 | A |  | 班组长以上管理人员周测月考2020年规程题库 | 2
1073 | 井巷揭穿含水层或者地质构造带等可能突水地段前，必须编制探放水设计，并制定相应的防治水措施。（） | 正确$错误 | A |  | 班组长以上管理人员周测月考2020年规程题库 | 2
1074 | 对于煤层顶、底板带压的采掘工作面，应当提前编制防治水设计，制定并落实水害防治措施。?（） | 正确$错误 | A |  | 班组长以上管理人员周测月考2020年规程题库 | 2
1077 | 井下采区、巷道有突水危险或者可能积水的，应当优先施工安装防、排水系统，并保证有足够的排水能力。（） | 正确$错误 | A |  | 班组长以上管理人员周测月考2020年规程题库 | 2
1078 | 井田内有与河流、湖泊、充水溶洞、强或者极强含水层等存在水力联系的导水断层、裂隙（带）、陷落柱和封闭不良钻孔等通道时，应当查明其确切位臵，并采取留设防隔水煤（岩）柱等防治水措施。?（） | 正确$错误 | A |  | 班组长以上管理人员周测月考2020年规程题库 | 2
1081 | 当矿井水文地质条件尚未查清时，应当进行水文地质补充勘探工作。?（） | 正确$错误 | A |  | 班组长以上管理人员周测月考2020年规程题库 | 2
1083 | 煤矿企业、矿井应当编制本单位的防治水中长期规划和年度计划，并组织实施。?（） | 正确$错误 | A |  | 班组长以上管理人员周测月考2020年规程题库 | 2
1084 | 钻孔放水前，应当估计积水量，并根据矿井排水能力和水仓容量，控制放水流量。?（） | 正确$错误 | A |  | 班组长以上管理人员周测月考2020年规程题库 | 2
1085 | 井筒施工期间应当验证井筒检查孔取得的各种地质资料。（） | 正确$错误 | A |  | 班组长以上管理人员周测月考2020年规程题库 | 2
1087 | 井筒设计前，必须按规定要求施工井筒检查孔。（） | 正确$错误 | A |  | 班组长以上管理人员周测月考2020年规程题库 | 2
1090 | 采空区顶板悬顶面积超过100m2时，必须采取强制放顶措施。 | 正确$错误 | A |  | 班组长以上管理人员周测月考2020年规程题库 | 2
1094 | 顶板管理中，要严格执行敲帮问顶制度，危石必须挑下，无法挑下时应采取临时支护措施，严禁空顶作业。 | 正确$错误 | A |  | 班组长以上管理人员周测月考2020年规程题库 | 2
1095 | 煤壁压力越大，一般片帮煤越多，这就说明冒顶危险性越大。 | 正确$错误 | A |  | 班组长以上管理人员周测月考2020年规程题库 | 2
1096 | 断层等地质构造带附近易发生突出，特别是构造应力集中的部位突出的危险性大。 | 正确$错误 | A |  | 班组长以上管理人员周测月考2020年规程题库 | 2
1097 | 采高大于1.8m的工作面，所有支柱应采取防倒措施，煤壁采取防片帮措施。 | 正确$错误 | A |  | 班组长以上管理人员周测月考2020年规程题库 | 2
1098 | 综采工作面支架排成一条直线，其偏差不得超过±100mm。 | 正确$错误 | A |  | 班组长以上管理人员周测月考2020年规程题库 | 2
1099 | 所有架设的单体液压支柱都必须安设防倒装置。 | 正确$错误 | A |  | 班组长以上管理人员周测月考2020年规程题库 | 2
1101 | 采煤工作面必须按作业规程的规定及时支护，严禁空顶作业。 | 正确$错误 | A |  | 班组长以上管理人员周测月考2020年规程题库 | 2
1103 | 对于软岩条件下初撑力确实达不到要求的，在制定措施、满足安全的条件下，必须经企业技术负责人审批。 | 正确$错误 | A |  | 班组长以上管理人员周测月考2020年规程题库 | 2
1105 | 突出矿井、高瓦斯矿井、低瓦斯矿井高瓦斯区域的采煤工作面，不得采用前进式采煤方法。 | 正确$错误 | A |  | 班组长以上管理人员周测月考2020年规程题库 | 2
1106 | 采掘过程中严禁任意扩大和缩小设计规定的煤柱。采空区内不得遗留未经设计规定的煤柱。 | 正确$错误 | A |  | 班组长以上管理人员周测月考2020年规程题库 | 2
1108 | 采区开采前必须编制采区设计，并严格按照采区设计组织施工。一个采区内同一煤层不得布置3个（含3个）以上回采工作面和5个（含５个）以上掘进工作面同时作业。 | 正确$错误 | A |  | 班组长以上管理人员周测月考2020年规程题库 | 2
1112 | 运输巷与短壁工作面或者回采支巷连接处(出口)，必须加强支护。 | 正确$错误 | A |  | 班组长以上管理人员周测月考2020年规程题库 | 2
1114 | 工作面两端必须使用端头支架或者增设其他形式的支护。 | 正确$错误 | A |  | 班组长以上管理人员周测月考2020年规程题库 | 2
1116 | 必须根据矿井各个生产环节、煤层地质条件、厚度、倾角、瓦斯涌出量、自然发火倾向和矿山压力等因素，编制工作面设计。 | 正确$错误 | A |  | 班组长以上管理人员周测月考2020年规程题库 | 2
1117 | 回柱放顶前，必须对放顶的安全工作进行全面检查，清理好退路。回柱放顶时，必须指定有经验的人员观察顶板。 | 正确$错误 | A |  | 班组长以上管理人员周测月考2020年规程题库 | 2
1119 | 采煤工作面初次放顶及收尾时，必须制定安全措施。 | 正确$错误 | A |  | 班组长以上管理人员周测月考2020年规程题库 | 2
1120 | 采煤工作面遇顶底板松软或者破碎、过断层、过老空区、过煤柱或者冒顶区，以及托伪顶开采时，必须制定安全措施。 | 正确$错误 | A |  | 班组长以上管理人员周测月考2020年规程题库 | 2
1123 | 严禁煤仓、溜煤(矸)眼兼做流水道。煤仓与溜煤(矸)眼内有淋水时,必须采取封堵疏干措施;没有得到妥善处理不得使用。 | 正确$错误 | A |  | 班组长以上管理人员周测月考2020年规程题库 | 2
1124 | 建(构)筑物下、水体下、铁路下及主要井巷煤柱开采,必须设立观测站,观测地表和岩层移动与变形,查明垮落带和导水裂缝带的高度,以及水文地质条件变化等情况。 | 正确$错误 | A |  | 班组长以上管理人员周测月考2020年规程题库 | 2
1125 | 下山采区未形成完整的通风、排水等生产系统前，严禁掘进回采巷道。 | 正确$错误 | A |  | 班组长以上管理人员周测月考2020年规程题库 | 2
1128 | 事故调查报告应当依法及时向社会公布。 | 正确$错误 | A |  | 班组长以上管理人员周测月考2020年规程题库 | 2
1132 | 建设单位必须落实安全生产管理主体责任，履行安全生产与职业病危害防治管理职责。 | 正确$错误 | A |  | 班组长以上管理人员周测月考2020年规程题库 | 2
1133 | 煤矿建设、施工单位必须设置项目管理机构，配备满足工程需要的安全人员、技术人员和特种作业人员。 | 正确$错误 | A |  | 班组长以上管理人员周测月考2020年规程题库 | 2
1134 | 煤炭生产与煤矿建设的安全投入和职业病危害防治费用提取、使用必须符合国家有关规定。 | 正确$错误 | A |  | 班组长以上管理人员周测月考2020年规程题库 | 2
1135 | 煤矿企业必须设置专门机构负责煤矿安全生产与职业病危害防治管理工作，配备满足工作需要的人员及装备。 | 正确$错误 | A |  | 班组长以上管理人员周测月考2020年规程题库 | 2
1136 | 煤矿安全生产与职业病危害防治工作必须实行群众监督。煤矿企业必须支持群众组织的监督活动，发挥群众的监督作用。 | 正确$错误 | A |  | 班组长以上管理人员周测月考2020年规程题库 | 2
1137 | 煤矿使用的纳入安全标志管理的产品，必须取得煤矿矿用产品安全标志。未取得煤矿矿用产品安全标志的，不得使用。 | 正确$错误 | A |  | 班组长以上管理人员周测月考2020年规程题库 | 2
1139 | 严禁使用国家明令禁止使用或淘汰的危及生产安全和可能产生职业病危害的技术、工艺、材料和设备。 | 正确$错误 | A |  | 班组长以上管理人员周测月考2020年规程题库 | 2
1140 | 特种作业人员必须按国家有关规定培训合格，取得资格证书，方可上岗作业。 | 正确$错误 | A |  | 班组长以上管理人员周测月考2020年规程题库 | 2
1141 | 矿长必须具备安全专业知识，具有组织、领导安全生产和处理煤矿事故的能力。 | 正确$错误 | A |  | 班组长以上管理人员周测月考2020年规程题库 | 2
1142 | 煤矿企业必须建立各种设备、设施检查维修制度，定期进行检查维修，并做好记录。 | 正确$错误 | A |  | 班组长以上管理人员周测月考2020年规程题库 | 2
1143 | 煤矿企业必须对从业人员进行安全教育和培训。培训不合格的，不得上岗作业。 | 正确$错误 | A |  | 班组长以上管理人员周测月考2020年规程题库 | 2
1144 | 从业人员必须遵守煤矿安全生产规章制度、作业规程和操作规程，严禁违章指挥、违章作业。 | 正确$错误 | A |  | 班组长以上管理人员周测月考2020年规程题库 | 2
1145 | 从业人员有权制止违章作业，拒绝违章指挥;当工作地点出现险情时，有权立即停止作业，撤到安全地点;当险情没有得到处理不能保证人身安全时，有权拒绝作业。 | 正确$错误 | A |  | 班组长以上管理人员周测月考2020年规程题库 | 2
1146 | 煤矿闭坑前，煤矿企业必须编制闭坑报告，并报省级煤炭行业管理部门批准。 | 正确$错误 | A |  | 班组长以上管理人员周测月考2020年规程题库 | 2
1147 | 在中华人民共和国领域内从事煤炭生产和煤矿建设活动，必须遵守《煤矿安全规程》。 | 正确$错误 | A |  | 班组长以上管理人员周测月考2020年规程题库 | 2
1148 | 煤矿企业必须加强安全生产管理，建立健全各级负责人、各部门、各岗位安全生产与职业病危害防治责任制。 | 正确$错误 | A |  | 班组长以上管理人员周测月考2020年规程题库 | 2
1149 | 煤矿必须制定本单位的作业规程和操作规程。 | 正确$错误 | A |  | 班组长以上管理人员周测月考2020年规程题库 | 2
1150 | 煤矿必须建立入井检身制度和出入井人员清点制度;必须掌握井下人员数量、位置等实时信息。 | 正确$错误 | A |  | 班组长以上管理人员周测月考2020年规程题库 | 2
1152 | 入井(场)人员必须戴安全帽等个体防护用品，穿带有反光标识的工作服。入井(场)前严禁饮酒。 | 正确$错误 | A |  | 班组长以上管理人员周测月考2020年规程题库 | 2
1153 | 煤矿建设项目的安全设施和职业病危害防护设施，必须与主体工程同时设计、同时施工、同时投入使用。 | 正确$错误 | A |  | 班组长以上管理人员周测月考2020年规程题库 | 2
1154 | 煤炭生产实行安全生产许可证制度。未取得安全生产许可证的，不得从事煤炭生产活动。 | 正确$错误 | A |  | 班组长以上管理人员周测月考2020年规程题库 | 2
1156 | 煤矿必须建立矿井安全避险系统，对井下人员进行安全避险和应急救援培训，每年至少组织1次应急演练。 | 正确$错误 | A |  | 班组长以上管理人员周测月考2020年规程题库 | 2
1157 | 永久避难硐室必须按规定进行功能测试，提交测试报告。应进行硐室安全避险模拟综合防护性能试验。 | 正确$错误 | A |  | 班组长以上管理人员周测月考2020年规程题库 | 2
1158 | 井筒起爆及撤人地点必须位于地面距井口边缘20m以外，暗立（斜）井及石门揭煤起爆及撤人地点必须位于反向风门外500m以上全风压通风的新鲜风流中或者300m以外的避难硐室内。 | 正确$错误 | A |  | 班组长以上管理人员周测月考2020年规程题库 | 2
1159 | 突出煤层的掘进巷道长度及采煤工作面推进长度超过500m时，应当在距离工作面500m范围内建设临时避难硐室或者其他临时避险设施。 | 正确$错误 | A |  | 班组长以上管理人员周测月考2020年规程题库 | 2
1161 | 采区避灾路线上应当敷设供水管路，在供气阀门附近安装供水阀门。 | 正确$错误 | A |  | 班组长以上管理人员周测月考2020年规程题库 | 2
1162 | 煤矿企业应当落实应急管理主体责任，建立健全事故预警、应急值守、信息报告、现场处置、应急投入、救援装备和物资储备、安全避险设施管理和使用等规章制度。 | 正确$错误 | A |  | 班组长以上管理人员周测月考2020年规程题库 | 2
1164 | 在长距离的掘进巷道中，应当根据实际情况增加压风自救装置的设置组数。 | 正确$错误 | A |  | 班组长以上管理人员周测月考2020年规程题库 | 2
1165 | 所有井工煤矿应为入井人员配备额定防护时间不低于30min的隔离式自救器。 | 正确$错误 | A |  | 班组长以上管理人员周测月考2020年规程题库 | 2
1167 | 紧急避险设施的设置应与矿井避灾路线相结合，矿井井下有关巷道和场所必须按规定设置矿井安全标识，应明确井下发生各种灾害时的不同避灾路线，并绘制相应避灾路线图。 | 正确$错误 | A |  | 班组长以上管理人员周测月考2020年规程题库 | 2
1168 | 矿井应当根据需要在避灾路线上设置自救器补给站。补给站应当有清晰、醒目的标识。 | 正确$错误 | A |  | 班组长以上管理人员周测月考2020年规程题库 | 2
1171 | 班组长应当具备兼职救护队员的知识和能力，能够在发生险情后第一时间组织作业人员自救互救和安全避险。 | 正确$错误 | A |  | 班组长以上管理人员周测月考2020年规程题库 | 2
1172 | 井下作业人员必须熟练掌握自救器和紧急避险设施的使用方法。 | 正确$错误 | A |  | 班组长以上管理人员周测月考2020年规程题库 | 2