## Sheet1
id | stem | options | right_answer | analysis | knowlege | grade | images | voices | videos
1 | 采煤工作面必须保持至少2个畅通的安全出口，一个通到回风巷道，一个通到进风巷道。 | 正确$错误 | A |  |  | 2
2 | 采煤工作面端头尾三角区域是超前压力影响范围，必须加强支护，并要求加强支护的巷道长度不得小于20m。 | 正确$错误 | A |  |  | 2
3 | 综采工作面超前支护内巷道高度不得低于1.8m。 | 正确$错误 | A |  |  | 2
4 | 超前支护必须有专人维护，发生支架断梁折柱、巷道底鼓变形时，必须及时更换，清挖。 | 正确$错误 | A |  |  | 2
5 | 采煤工作面安全出口由于受到巷道掘进期间支撑压力的影响，又受到采煤工作面移动时超前支撑压力的作用，它们产生叠加，造成此区域压力剧增，是采煤工作面加强支护的重点。 | 正确$错误 | A |  |  | 2
6 | 采煤工作面最容易发生冒顶事故的部位是：“两线两口”，是指两个顺槽线，两个安全出口。 | 正确$错误 | B |  |  | 2
7 | 采煤工作面最容易发生冒顶事故的部位是：“两线两口”，是指煤壁线和切顶线和上下两个安全出口（两端头区）。 | 正确$错误 | A |  |  | 2
8 | 伞檐简单地说，是指采煤后煤壁顶部残留的煤体。 | 正确$错误 | A |  |  | 2
9 | 一般情况下，伞檐长度超过1m时，其最大突出部分，视煤层厚度应在150～200mm；伞檐长度在1m以下时，其突出部分应在200～250mm，否则就超规定。 | 正确$错误 | A |  |  | 2
10 | 工作面浮煤清理干净的目的在于：充分回收煤炭资源；减少煤炭自燃发生条件，尤其是高硫煤。 | 正确$错误 | A |  |  | 2
11 | 支架保持直线的目的在于：可使支架受力均匀，提高支护强度，有效地控制顶板，同时支架呈直线可控制输送机。 | 正确$错误 | A |  |  | 2
12 | 输送机保持直线，可提高运输效率，延长使用寿命。另外，可保持采煤机运行平稳，使煤壁成线。 | 正确$错误 | A |  |  | 2
13 | 空顶作业只限于掘进工作面，采煤工作面不存在这种情况。 | 正确$错误 | B |  |  | 2
14 | 综采工作面端头尾超前支护和架前冒顶片帮超宽区和两端头靠近老塘侧是冒顶作业容易发生的地点。 | 正确$错误 | A |  |  | 2
15 | 采煤工作面因空顶作业造成的冒顶事故和人身伤害事故屡见不鲜，必须高度重视。也是采煤工作面安全管理的重大隐患。 | 正确$错误 | A |  |  | 2
16 | 超前支护单体柱必须架设牢固，并有防倒措施，一般采用铁丝、铁链或用麻绳、细丝绳将柱体连在一起，并固定在巷道顶部。 | 正确$错误 | A |  |  | 2
17 | 工作面支柱严禁架设在浮煤或浮矸上。 | 正确$错误 | A |  |  | 2
18 | 特殊的地质条件下开采，采煤工作面遇到特殊地质条件时，如顶底板松软或破碎、过断层、过老空、过煤柱或冒顶区以及托伪顶，这些条件下顶板大多数非常破碎，有的处于构造应力和应力集中区，顶板压力非常大，是顶板管理的重点，必须制定相应的安全措施。无措施、未贯彻措施、未学习未采取相应安全措施，任何人不得冒然作业。 | 正确$错误 | A |  |  | 2
19 | 规程要求：在工作面回采当中，围岩时刻都在变化、移动，所以要求每次开工前，班组长必须对工作面安全情况进行全面检查，确认无危险后，方准开工作业，其中包括敲帮问顶。 | 正确$错误 | A |  |  | 2
20 | 倾角大于15°时，只要顶板完整，不需要采取液压支架防倒、防滑措施。 | 正确$错误 | B |  |  | 2
21 | 倾角大于25°时,除采取支架防倒、防滑措施外，还必须有防止煤（矸）窜出刮板输送机伤人的措施。 | 正确$错误 | A |  |  | 2
22 | 工作面液压支架必须接顶，顶板破碎时必须采取超前支护的措施。 | 正确$错误 | A |  |  | 2
23 | 综合机械化采煤工艺简称“综采”，即破、装、运、支、处（处理采空区）五个主要工序全部实现机械化。 | 正确$错误 | A |  |  | 2
24 | 综采工作面的“三直”，是指超前支护成直线、皮带运输成直线、工作面大溜成直线。 | 正确$错误 | B |  |  | 2
25 | 综采工作面的“三直”，是指煤壁直、刮板输送机直和支架直。 | 正确$错误 | A |  |  | 2
26 | 支架间的煤、矸必须清理干净，主要是为了行人方便。 | 正确$错误 | B |  |  | 2
27 | 支架间的煤、矸必须清理干净，主要是为移架创造良好条件，保证支架架设质量和文明生产。 | 正确$错误 | A |  |  | 2
28 | 及时支护是指在采煤机割煤后先移支架（承压或降架移步），再移输送机，适用于顶板中等稳定工作面或煤壁片帮较严重的工作面。 | 正确$错误 | A |  |  | 2
29 | 滞后支护是指采煤机割煤后先移输送机，再移支架，适用于顶板中等稳定以上的工作面。 | 正确$错误 | A |  |  | 2
30 | 无论采用超前及时移架还是滞后移架，采煤机与支架的距离，都不得超过作业规程的规定，确因超过规定距离发生冒顶、片帮时，应立即停止采煤，妥善处理。 | 正确$错误 | A |  |  | 2
31 | 工作面两端是工作面上下出口，控顶面积大，压力集中，加之移动设备时支架的反复拆移，这些地段的顶板容易破碎，所以对此处必须进行特殊支护，应积极推广使用端头专用支架来管理。 | 正确$错误 | A |  |  | 2
32 | 工作面转载机位于运输顺槽，并处于超前支护区域内，此处空间狭窄、噪声大，人员通过频繁。当转载机安有破碎机时，很容易发生事故，因此，要求必须有安全防护装置，横跨处必须设专用过桥，并要求过桥前后3m内进行封闭。 | 正确$错误 | A |  |  | 2
33 | 液压支架的重量少则十几吨，多则几十吨，大型部件的重量也多在几吨以上，在处理倒架、歪架、压架以及更换支架和拆修顶梁、支柱、底座箱等部件时，很容易发生人员伤害事故。另外也容易引起顶板事故和产生碰撞火花。所以，在进行以上作业时，必须制定和贯彻安全措施。 | 正确$错误 | A |  |  | 2
34 | 当采高超过3m或片帮严重时，液压支架必须有护帮板，并坚持正常使用，防止片帮伤人。 | 正确$错误 | A |  |  | 2
35 | 敲帮问顶是指人员站在安全地点，用手镐或专用工具敲击顶板（或两帮），以测试其完整性和稳定性的一种方法。 | 正确$错误 | A |  |  | 2
36 | 工作面支架必须安装测压表，进行现场检测，放顶煤工作面检查前柱，保证支架支护有力，但若地质条件变化，可不需要每架安测压表。 | 正确$错误 | B |  |  | 2
37 | 液压支架的初撑力不低于泵站额定值的80%。 | 正确$错误 | A |  |  | 2
38 | 工作面液压支架的中心距误差为不超100mm，支架间间隙不应超过200mm，否则，要采取调架、护顶措施。 | 正确$错误 | A |  |  | 2
39 | 液压支架接顶严实，顶梁平整，最大仰（俯）角不超过7°，相邻支架错茬不超过顶梁侧护板高的2/3，支架不挤不咬，无压死的支架。 | 正确$错误 | A |  |  | 2
40 | 两端头采空侧，严禁人员在无支护下作业，严禁进入切顶线以里，并必须有挡矸措施，采空侧垮落不及时，长度超6m时，必须采取措施。 | 正确$错误 | A |  |  | 2
41 | 人员在工作面行走时，要走支架间专用人行道，尤其是大采高工作面，要有防止片帮窜入架间的安全措施。 | 正确$错误 | A |  |  | 2
42 | 工作面清煤时，要距离割煤、移架一定距离，要随时注意观察煤壁和顶板情况，对有片帮片岩地点，必须避开危险区域，以防片帮伤人。 | 正确$错误 | A |  |  | 2
43 | 在生产过程中，或设备运行中，如果设备出现故障或有影响设备正常运转的因素，必须执行先停机，停止设备运转，再进行安全确认，然后再进行妥善安全处置，不得冒然处理。 | 正确$错误 | A |  |  | 2
44 | 工作面皮带机和转载大溜运行中，发现煤溜上有物件时，可以不停机，靠近运输设备或进入大溜，进行应急处理。 | 正确$错误 | B |  |  | 2
45 | 所有工作面人员，凡发现有异常情况，第一、先停止作业，第二、停止设备运转，第三、避开危险和异常处，安全躲避，第四、运行确认和汇报班组长，第五、根据预定的处置方案和办法，进行排查治理。 | 正确$错误 | A |  |  | 2
46 | 工作面割煤工序是粉尘量较大的工序，涉及的采煤机司机、移架工等受影响区域作业人员，除采取降尘措施外，要自觉戴好防尘口罩，以减少危害。 | 正确$错误 | A |  |  | 2
47 | 所有作业人员一定要执行好交接班和工作中的安全确认，皮带、转载、大溜、采煤机关键部位在设备开停时，要施行好喊话、信号等联系安全确认制度。 | 正确$错误 | A |  |  | 2
48 | 采煤工作面作业规程中，可以不包括安全技术措施。 | 正确$错误 | B |  |  | 2
49 | 支架支设时，活柱升起托住顶梁，利用升柱工具使支柱对顶板产生主动的支撑力。反映了支架对顶板的主动力，这个主动力即为初撑力，取决于支护装备和支设质量。 | 正确$错误 | A |  |  | 2
50 | 初撑力主要是防止顶板早期下沉，防止顶板离层，提高支护系统的早期刚度和整体刚度，提高支柱支护过程中的支护阻力。 | 正确$错误 | A |  |  | 2
51 | 支架不应有一定的可缩量，以防止顶板下沉。 | 正确$错误 | B |  |  | 2
52 | 支架应有一定的可缩量，以能够适应顶板一定的移近量。 | 正确$错误 | A |  |  | 2
53 | 采煤工作面支架要做到：“支得起、护得好、稳得住”，要求支架要有一定的初撑力和足够的工作阻力。 | 正确$错误 | A |  |  | 2
54 | 架设好的支架受顶板压力作业，反映在支架上的力即为初撑力。 | 正确$错误 | B |  |  | 2
55 | 提高工作面支架整体支护强度措施，主要是提高支柱质量符合规定要求，支架接顶要好，防止顶板离层，过量下沉、破坏，并且达到切顶和使采空区顶板及时垮落。 | 正确$错误 | A |  |  | 2
56 | 保证采场均匀的支护密度，主要是支架、支柱成直线，背顶严实，支架、支柱间排距符合作业规程要求，及时支护、及时补柱。 | 正确$错误 | A |  |  | 2
57 | 回采工作面推进中，遇到垂直或斜交于工作面的节理面时，最容易造成片帮现象。 | 正确$错误 | B |  |  | 2
58 | 回采工作面推进中，遇到平行于工作面的节理面时，最容易造成片帮现象。 | 正确$错误 | A |  |  | 2
59 | 工作面顶板和煤壁管理与地质构造无关系。 | 正确$错误 | B |  |  | 2
60 | 工作面顶板和煤壁管理与地质构造变化有直接关系。 | 正确$错误 | A |  |  | 2
61 | 工作面沿倾斜从上向下推进采煤叫俯采。俯采要重点加强老空侧的顶板管理和采空区水对工作面生产的影响。 | 正确$错误 | A |  |  | 2
62 | 工作面沿倾斜从下向上推进采煤叫仰采。仰采要重点加强架前煤壁的顶帮管理和采煤机、煤溜的管理，防止冒顶、片帮滚落伤人和采煤机向架间倾倒，大溜推进漂刀等。 | 正确$错误 | A |  |  | 2
63 | 工作面遇地质构造带或局部破碎区时，采煤机的进刀位置要调整，尽量躲开以上这些地方，以免造成冒顶等。 | 正确$错误 | A |  |  | 2
64 | 每班歇工停机时，采煤机必须停在顶板和煤壁相对完好，支护状态也良好的地点。 | 正确$错误 | A |  |  | 2
65 | 机组过机头、机尾时，对两巷帮锚杆的处理，要小心，要慢进、慢推，人员要避让，一旦错杆松落，及时先停机，安全取出，严禁将错杆卷入滚筒。 | 正确$错误 | A |  |  | 2
66 | 矿井内任何地点都有可能发生瓦斯爆炸事故，但90%以上的瓦斯爆炸事故发生在采掘工作面。 | 正确$错误 | A |  |  | 2
67 | 引起矿井瓦斯爆炸的火源有电火花、违章放炮产生的火焰、摩擦撞击火花和明火。 | 正确$错误 | A |  |  | 2
68 | 提供足够的风量是井下作业的必备条件，在停风区域内可能形成人窒息和中毒的环境，也可能形成瓦斯超限达到爆炸浓度。在这方面多次发生过人身伤亡事故，是有惨痛经验教训的。因此，在停风或瓦斯超限的区域内严禁作业。 | 正确$错误 | A |  |  | 2
69 | 防煤尘大量产生和沉积煤尘飞扬，可采用煤层注水、湿式打眼、水炮泥、通风除尘、喷雾洒水、冲洗煤尘等方法。 | 正确$错误 | A |  |  | 2
70 | 由于顶板发生违背人的意愿的冒落，造成人员伤亡、财产损失或影响生产的事故叫顶板事故。 | 正确$错误 | A |  |  | 2
71 | 按一次冒落的顶板范围分为局部冒顶和小面积冒顶两大类。 | 正确$错误 | B |  |  | 2
72 | 按一次冒落的顶板范围分为局部冒顶和大面积冒顶两大类。 | 正确$错误 | A |  |  | 2
73 | 采煤工作面局部冒顶事故占顶板事故的70%左右，容易发生的部位：机道，工作面端头、端尾，放顶线附近，各占1/3左右。 | 正确$错误 | A |  |  | 2
74 | 工作面过地质构造（如：过断层、无炭柱、褶曲造成的破碎带等）、过空区（含老古空巷、新空巷）及顶板岩性条件不好（含伪顶过厚、直接顶垂直节理发育、层理裂碎发育等造成顶板不完整）时，顶板容易发生冒顶事故。 | 正确$错误 | A |  |  | 2
75 | 回采工作面冒顶前，一般情况下无预兆，特殊的地质条件下才有明显预兆。 | 正确$错误 | B |  |  | 2
76 | 回采工作面发生冒顶前的预兆之一是声响。声响的来源主要是顶板发生断裂、支柱打滑、液压支架受力加大、煤体或岩层压缩、信号柱棚折断、支柱折断、支柱支架顶梁破断等发生声响。 | 正确$错误 | A |  |  | 2
77 | 采煤工作面上下出口容易发生冒顶的原因之一是采动影响和矿压作用。掘进时间长，多次受采动影响；超前支撑压力和残采应力叠加作用引发冒顶事故。 | 正确$错误 | A |  |  | 2
78 | 采煤工作面上下出口容易发生冒顶的原因之一是支护条件和支护质量。支护密度大但支护强度小；替棚或长梁前移，造成顶板反复支撑或冒顶。 | 正确$错误 | A |  |  | 2
79 | 采煤工作面机道发生冒顶的原因主要有：一是通常具有光滑破裂面或裂隙分割的孤立岩块，在一些煤层和直接顶中存在多组交叉裂隙而形成某些游离岩块、煤块；二是支架初撑力不够，容易使机道上方直接顶板过早变形破裂，从而导致局部冒顶。三是当老顶来压时，煤壁附近直接顶可能破碎，如果煤层本身又因强度低而片帮，从而扩大了无支护空间，也会造成局部冒顶。 | 正确$错误 | A |  |  | 2
80 | 煤层倾角大容易造成沿倾斜方向推垮，或朝向煤壁的推垮，发生推垮型冒顶事故。 | 正确$错误 | A |  |  | 2
81 | 由于构造、采动等原因，使采面工作空间上方等变形，直接顶与其周围岩体产生断裂，当这部分直接顶整体向下运动时，采面支架的支撑力又不足，有可能造成压垮型冒顶事故。 | 正确$错误 | A |  |  | 2
82 | 回采工作面的主要产尘工序有落煤、装煤、支架移架、运输装载、运输机运煤、转载点、人工攉煤及放煤口放煤等。 | 正确$错误 | A |  |  | 2
83 | 尘肺病是作业人员长期吸入细微粉尘引起的，以纤维组织增生为主要特征的肺部病变。因为需要长期吸入才能造成，所以不必大惊小怪。 | 正确$错误 | B |  |  | 2
84 | 尘肺病是一种严重的矿工职业病，一旦患病很难治愈，所以要高度重视，从日常工作一点一滴开始，加以预防，积极主动采取好防尘措施。 | 正确$错误 | A |  |  | 2
85 | 每个工作面两顺槽都有隔爆水棚、水袋，它的作用是：当瓦斯、煤尘爆炸时，冲击波将水棚击碎，水随即飞洒下来，湿润浮游粉尘并下沉，同时防止沉积粉尘飞扬。另外，爆炸火焰到达时，水从燃烧的煤尘中吸热，使火焰熄灭，并产生大量水蒸气降低了氧气浓度，可防止煤尘再爆炸。 | 正确$错误 | A |  |  | 2
86 | 采煤工作面回风巷风流中瓦斯浓度超过1.0%或二氧化碳浓度超过1.5%时，必须停止工作，撤出人员，采取措施，进行处理。 | 正确$错误 | A |  |  | 2
87 | 采煤工作面及其他作业地点风流中瓦斯浓度达到1．0%时，必须停止用电钻打眼，其他用电设备可以正常运转。 | 正确$错误 | B |  |  | 2
88 | 井下使用的汽油、煤油和变压器油必须装入盖严的铁桶内，由专人押送至使用地点，剩余的油必须运回地面，井下严禁存放汽油、煤油和变压器油。 | 正确$错误 | A |  |  | 2
89 | 井下使用的润滑油、棉纱、布头和纸等，可以在井下临时存放，但必须存放在盖严的铁桶内。 | 正确$错误 | A |  |  | 2
90 | 用过的棉纱、布头和纸，必须装入专用的盖严的铁桶内（专用的垃圾桶），定期由专人送到地面处理，不得乱扔乱放。 | 正确$错误 | A |  |  | 2
91 | 严禁将剩余的油、废油泼洒在井巷或硐室内，更不允许泼扔入采空区。 | 正确$错误 | A |  |  | 2
92 | 矿工在采煤工作面发现突出预兆时，要以最快的速度通知人员迅速向进风侧撤离。撤离中迅速打开隔离或自救器并佩戴好，迎着新鲜风流继续外撤。如果距离新鲜风流太远时，自救器有效时间不充足，应及时到就近的避难硐室或利用压风自救系统进行自救。 | 正确$错误 | A |  |  | 2
93 | 进行割煤作业时，作业人员未进行安全确认，刮板输送机和机道内人员尚未撤离，就强行开机运转采煤机，易发生人身伤亡事故。 | 正确$错误 | A |  |  | 2
94 | 运转采煤机前应进行安全确认，检查采煤机前后5m机道内有无人员滞留，确认安全后，方可开机割煤。 | 正确$错误 | A |  |  | 2
95 | 工作面割煤运行过程中，除采煤机司机外，其余工作人员应全部撤入支架架间，不得在架前、刮板机电缆槽旁边靠近进行任何工作。如果特殊情况，需通过信号、喊话系统预警、告知，停止刮板机和采煤机运行后，方可进行作业。 | 正确$错误 | A |  |  | 2
96 | 大采高工作面煤壁高，易片帮，尤其是遇有地质构造极易片帮。因此，工作面所有人员行走必须走架间专用通道，严禁行走于架前、大溜旁，采煤机司机操作要尽量在架间遥控操作，未实现遥控操作的，要注意片帮情况，并使用好机组顶部的防片帮护板装置。 | 正确$错误 | A |  |  | 2
97 | 工作面进行仰采时，煤壁最易片帮，并最容易片帮向架前、架间窜煤矸，所以工作面人员要密切注意片帮情况，时刻有防范意识。 | 正确$错误 | A |  |  | 2
98 | 采煤机割煤时，附近作业人员未及时撤离，滚筒切割煤矸，容易造成甩矸伤人事故。因此，割煤时，作业人员与滚筒保持足够的安全距离，防止甩出的煤块、矸块伤人。 | 正确$错误 | A |  |  | 2
99 | 采煤机割煤时，作业人员未打开采煤机内外喷雾降尘装置，造成工作面煤尘过大，工作环境恶化，存在煤尘爆炸安全隐患，但对呼吸影响不大，工作人员可不必佩戴防尘口罩。 | 正确$错误 | B |  |  | 2
100 | 采煤机割煤时，液压支架未提前收起伸缩梁和护帮板，切割头易切割前梁和护帮板，造成切割头损坏，产生撞击火花，易造成瓦斯爆炸事故。因此，在顶板好的条件下，液压支架可提前50架收起伸缩梁和护帮板。 | 正确$错误 | B |  |  | 2
101 | 采煤机切割头强行切割坚硬岩石产生火花，易引发瓦斯爆炸事故。所以，应尽量避免采煤机切割坚硬岩石，必要时可用爆破法处理坚硬岩石。 | 正确$错误 | A |  |  | 2
102 | 工作面煤壁内如有打瓦斯抽放孔时遗留的钻杆或机头尾两巷存在的锚杆、锚索，在割煤时，要提前标出位置或掌握位置情况，在切割头接近钻杆、锚杆、锚索，应放慢速度，并及时停机处理遗留的钻杆等，防止卷入滚筒，甩出或铰滚筒，造成事故。 | 正确$错误 | A |  |  | 2
103 | 采煤工作面所有工作人员，尤其是采煤机、大溜司机，皮带转载机司机，要注意煤流情况，一旦发现有锚杆、刮板、托辊、锚杆、木料、金属网等材料时，要立即发出信号并停车停机进行处理，以防止对运输系统造成破坏和事故。 | 正确$错误 | A |  |  | 2
104 | 因检修或处理顶板、煤壁等问题需要，进入刮板输送机靠近煤壁侧作业时，未清除顶帮煤壁活矸、危石、液压支架伸缩梁未升到位，护帮板未有效护帮，容易发生煤壁片帮伤人事故。 | 正确$错误 | A |  |  | 2
105 | 采煤机割煤时，禁止支架工和其他人员在采煤机前5m内作业，因为采煤机行进过程中，其前方5m内最易片帮、掉落顶煤矸石，是一个危险区域。 | 正确$错误 | A |  |  | 2
106 | 综采工作面液压支架上方有空顶，接顶不实等隐患而未采取措施时，在采煤过程中易发生局部冒顶事故。 | 正确$错误 | A |  |  | 2
107 | 采煤机供电电源在割煤过程中，沿电缆槽要拖动，易损伤电缆，造成漏电、失爆，易产生电火花，引发事故。因此，工作面人员要时刻注意电缆安全防护状况，严防电缆损伤，严禁电缆被卡而强拉电缆。 | 正确$错误 | A |  |  | 2
108 | 采煤机割煤后，应该使用伸缩梁、护帮板对顶板和煤壁进行支护，但顶板较好的情况下，可不着急，可滞后一定距离，再进行护帮、护顶。 | 正确$错误 | B |  |  | 2
109 | 如果工作面发生局部冒顶，采取超前移架后，端面距仍然超过规定，可以不予理会，只要未形成工作面大面积冒顶，可以按正常的作业方式正常采煤。 | 正确$错误 | B |  |  | 2
110 | 推移支架时，作业人员腿脚伸进支架底座与刮板输送机之间，造成支架底座挤伤腿脚事故较多，因此，推移支架时，作业人员应站在支架底座上方，并注意脚下，防止滑倒，避免发生挤伤腿脚事故。 | 正确$错误 | A |  |  | 2
111 | 工作面在收尾挂网过程中，需要拉网、割煤，要求拉网时，注意将捆绑的铁丝绑牢固，并打结吊弯，以防止漏放的铁丝头挂、碰、扎伤作业人员。 | 正确$错误 | A |  |  | 2
112 | 支架液压系统的完好是保证支架正常运行的关键，要注意维护好，减少串漏液现象。 | 正确$错误 | A |  |  | 2
113 | 工作面液压系统使用高压胶管承受压力大，但长时间使用容易老化或破损，必须及时更换，工作面所有人员都有权观察检查高压管完好情况，发现问题及时报告。 | 正确$错误 | A |  |  | 2
114 | 高压胶管由于破损极易发生爆裂、崩管、密封圈损坏或高压液体喷射等人员伤害的事故，尤其是管接头部位、支架底部容易受伤害的部位，要经常检查，一旦发现损伤和漏液，要及时更换。 | 正确$错误 | A |  |  | 2
115 | 所有工作面人员在工作面行走和作业时，要时刻注意顶板和煤壁的变化情况，尤其是靠近大溜作业人员、支架工、采煤机司机、清煤工等，如果背向煤壁，不能及时观察情况，当煤壁片帮时，不能及时躲避，易发生人身伤害事故。 | 正确$错误 | A |  |  | 2
116 | 综采工作面顶板或底板条件不好时，应进行挑顶或卧底，并管理、调整支架，使支架均匀排列、平缓过渡。否则，强行推移支架，支架易走偏歪斜，致使支架间矸石掉落伤人。 | 正确$错误 | A |  |  | 2
117 | 工作人员在工作面停留时，应避开两架空顶位置和架前位置。 | 正确$错误 | A |  |  | 2
118 | 支架移架作业时，非支架工要躲离正在操作支架，以免影响作业和防止其他意外。 | 正确$错误 | A |  |  | 2
119 | 移架工、操作人员必须站在支架里，站在支架底座上面，一手操作，一手掌握平衡，同时应密切注意顶板变化情况，防止矸石掉落伤人。 | 正确$错误 | A |  |  | 2
120 | 工作面支架间空顶面积过大，支架间错差严重，未及时进行支护或支架调整，移架时会造成大量矸石冒落，砸伤作业人员。所以，遇有上述情况时，应及时采取支护措施或进行支架调整。 | 正确$错误 | A |  |  | 2
121 | 推溜时应尽量保证溜槽平直，严禁“跟机推溜”，推溜弯道不应超过3°~5°。 | 正确$错误 | A |  |  | 2
122 | 清理机头积煤时，应采用转载机点动的方式，分次运出积煤，转载机开动时，清煤人员应注意自身所处的位置，注意安全，防止跌入转载机中部槽内。 | 正确$错误 | A |  |  | 2
123 | 在刮板机机头、尾处理大块煤矸时，必须停机处理，并需在有人监护下进行，不允许单人操作。 | 正确$错误 | A |  |  | 2
124 | 作业人员在综采工作面刮板输送机机头、机尾处进行清煤作业时，未执行输送机电源开关停电闭锁挂牌制度，其他人员误启动输送机，易导致清煤人员被拉走、拉伤的事故发生。 | 正确$错误 | A |  |  | 2
125 | 在处理大溜事故时，经常需停机后，工作人员到溜槽内清煤矸，这时，支架工在附近推溜移架，极易发生架间及前梁处顶板的活矸煤、危石掉落伤及清煤人员的事故。因此，要求工作人员在溜槽内进行清煤作业时，严禁支架工操作附近支架。 | 正确$错误 | A |  |  | 2
126 | 清煤作业时，作业地点单体液压支柱支护应合格可靠，无泄压漏液松动现象，并应栓牢防倒绳。 | 正确$错误 | A |  |  | 2
127 | 空顶面积过大，应进行临时支护，严禁清煤等作业人员在空顶作业。 | 正确$错误 | A |  |  | 2
128 | 放顶煤工作面，在处理后溜问题，如果有人在后溜中进行检修等作业，必须由班组长安排，不得擅自进入溜中，并采取好防护措施，必须切断后溜电源专人看护安全联系确认，必须有人监护下进行，严禁工作面操作支架。 | 正确$错误 | A |  |  | 2
129 | 井下抬运物料时，若将手放在物料前端，遇到障碍物时，易撞伤手掌、手指。所以，抬运物料时，应将手放在物料的侧面。 | 正确$错误 | A |  |  | 2
130 | 超前支护区，主要作用是超前支护，通道不畅，有障碍物，只要能够满足通风要求即可。 | 正确$错误 | B |  |  | 2
131 | 架设超前支护时，作业人员在抬运单体支柱或棚梁等物料时，由于运输通道不畅或未做好手口示意，易导致滑倒、摔伤、压伤等事故。 | 正确$错误 | A |  |  | 2
132 | 在综采工作面抬运物料，运输通道要无障碍，作业人员应彼此协作，做好手口示意。 | 正确$错误 | A |  |  | 2
133 | 运输顺槽、皮带机尾处、工作面大溜机头区域设备较多，人行必须走人行道，靠近机头三角区，人员必须走过桥跨入转载机外侧行走，严禁任何人员走内侧，通过横跨三角区大溜进入工作面。 | 正确$错误 | A |  |  | 2
134 | 工作面大溜在运行中是靠刮板与槽板摩擦带动完成运煤工作，经常长时间摩擦，溜槽中板非常光滑，在停机采取逼帮后，进行大溜或采煤机检修工作时，工作人员要特别小心脚滑，必要情况下要留一定的煤或采取一定的防滑措施，防止滑跌伤人。 | 正确$错误 | A |  |  | 2
135 | 架设超前棚上梁时，需要临时吊挂防护链或绳、丝，使用这些辅助手段时，要保证防护可靠，防止链、绳脱落，导致棚架脱落砸伤人员。 | 正确$错误 | A |  |  | 2
136 | 在维护顺槽巷道时，要顶后帮进行加固。 | 正确$错误 | A |  |  | 2
137 | 在进行挑顶作业时，必须先架设永久支护，在永久支护的掩护下进行，必要时，对挑顶区还应支设临时支护。挑顶面积不易过大，必须有安全技术措施。 | 正确$错误 | A |  |  | 2
138 | 对变形大的巷道，需进行刷护帮时，要采取先加固支护，管理好顶板的情况下再进行，不得两帮同时进行，要一架一帮一循环进行。必须根据实际制定安全技术措施，严禁无措施，违章作业。 | 正确$错误 | A |  |  | 2
139 | 超前支护作业时，支设“丁”字钢棚，因“丁”字钢棚起不到支护作用，极易发生顶板垮落事故，因此严禁支设“丁”字钢棚，一般采用“一棚两柱或三柱”的支护方式。如果顶板条件较差时，还应增加多个单体液压支柱并缩小排距或进行密集支护。 | 正确$错误 | A |  |  | 2
140 | 使用单体柱时，必须保证四牙与顶梁吃劲，如果衔接不紧密，支护就不吃力，并易造成崩牙、崩梁事故。 | 正确$错误 | A |  |  | 2
141 | 使用单体柱时，只要升起单体柱，按紧棚梁即可，无须管梁后是否背实吃劲。 | 正确$错误 | B |  |  | 2
142 | 使用单体柱时，只要棚梁后垫实，升紧单体柱时即可，无须进行初撑力检验。 | 正确$错误 | B |  |  | 2
143 | 架设超前棚登高作业时，因作业人员协作不当，监护不力或没有正确佩戴保险带，上梁时易发生人员跌落摔伤事故。 | 正确$错误 | A |  |  | 2
144 | 在巷道支护作业时，只要支护高度不能满足人力正常的作业高度时，必须架设合适的操作平台或人工梯子，借助平台和安全梯进行作业，严禁用顶棍、铁锹、撑杆等辅助手段进行撑高作业。 | 正确$错误 | A |  |  | 2
145 | 高度超过3m和大采高工作面或顺槽进行维修和支护作业时，可能借助人工梯无法保证安全时，应制作安全可靠的作业平台，并配以安全带（绳），在平台上进行作业，以确保安全。 | 正确$错误 | A |  |  | 2
146 | 在巷道变形大、压力大的区域，巷道高度宽度可能不满足要求，突出外露的锚杆，要影响人员安全通行，要求必须采取防护、标识措施。人员通过时，或作业时，要妥善避让。 | 正确$错误 | A |  |  | 2
147 | 工作面顶板条件较差，采用超前棚支护时，顶板支护材料背顶不牢，易发生支护材料垮落伤人事故。 | 正确$错误 | A |  |  | 2
148 | 巷道顶板发生局部冒顶，造成空顶高度大时，必须进行充填绞顶，一般情况下要使用井字型木架接顶，但在处理时，必须进行敲帮问顶，在顶板趋于稳定的情况下方可制定安全技术措施，进行处理，严禁在顶板动压激烈运动或不稳定的时间段进行维护作业。 | 正确$错误 | A |  |  | 2
149 | 如果发生大面积冒顶，严禁工作面任何人员进入冒顶区域，需及时汇报，由矿组织专业人员进行专门研究，制定处理办法，严禁盲目、冒险进行冒顶处理。 | 正确$错误 | A |  |  | 2
150 | 架设超前棚作业需蹬踩输送机时，必须与输送机司机联系“停电闭锁挂牌”事宜，做到安全确认后，方可站在输送机上作业。 | 正确$错误 | A |  |  | 2
151 | 在有电气设备的上方进行巷道简单维修时，必须对电气设备停电并加以可靠防护。简单维修只限于简单背顶、背帮、加撑拉杆、补金属网等加固维修。 | 正确$错误 | A |  |  | 2
152 | 可以在有电气设备的上方进行挑顶、更换棚梁等巷道维修作业。 | 正确$错误 | B |  |  | 2
153 | 在工作面顺槽码放单体柱、坑木、水管、道轨等长料时，要打好码放基础（垫木），并用铁丝、钢丝绳捆绑固定，确保材料码放的整齐、牢固、不超宽、不超高。 | 正确$错误 | A |  |  | 2
154 | 应保证工作面安全出口处（超前支护区）的单体液压支柱支护可靠，做到每根支柱都有防倒绳，对泄压自落单体液压支柱应及时注液或更换。 | 正确$错误 | A |  |  | 2
155 | 单体柱防倒绳可直接系于顶梁上。 | 正确$错误 | B |  |  | 2
156 | 作业人员回撤安全出口处支架前的超前棚时，支架工必须停止端头架操作。 | 正确$错误 | A |  |  | 2
157 | 超前回棚、回梁时，作业人员应挂牢防坠绳，防止棚梁突然滑落，棚梁下放时，应两人协作，做好手口示意。 | 正确$错误 | A |  |  | 2
158 | 工字钢棚梁、棚腿因受到巷道帮顶挤压而存在一定弹力，回撤时棚梁、棚腿脱离衔接面的瞬间，会突然弹出伤及作业人员。因此，回撤工字钢棚时，应将棚梁、棚腿处的巷道帮顶捣空，充分泄压后再进行拆卸。 | 正确$错误 | A |  |  | 2
159 | 在回棚、回梁时，应用单体柱进行临时支护，做到“先支后回”，杜绝空顶作业。 | 正确$错误 | A |  |  | 2
160 | 回棚、回梁时，应用单体液压支柱进行临时支护，做到“先支后回”，杜绝空顶作业。 | 正确$错误 | A |  |  | 2
161 | 回棚、回撤超前支柱时，帮部来压引起煤壁片帮，容易造成片帮伤人事故。 | 正确$错误 | A |  |  | 2
162 | 如果回收锚索梁时，锚索梁受到顶板压力而问去变形，具有弹性，回撤时易突然弹出引发伤人事故。所以，回收锚索梁时，锚索梁应栓牢防坠绳，并假设临时支护，防止锚索梁弹落伤人。 | 正确$错误 | A |  |  | 2
163 | 单体柱高压注液枪头随意放在地上，作业人员误踩、误碰开关阀把手时，极易导致高压液体喷射伤人。所以，不用闲置时应悬挂在合适位置，严禁放在地上，以防止被误踩、误碰。 | 正确$错误 | A |  |  | 2
164 | 锚杆支护的巷道，帮部和顶板的压力多集中在锚杆的托盘上，因巷道受采动来压变形、顶板下沉，常有锚杆托盘受力突然断裂崩出的现象，作业人员易受到伤害。 | 正确$错误 | A |  |  | 2
165 | 在巷道工作时，应先检查锚杆的支护状况，在帮部变形、顶板下沉严重的区域工作时，应先释放锚杆托盘的压力，防止锚杆或托盘突然断裂崩出伤人。 | 正确$错误 | A |  |  | 2
166 | 采用单体液压支柱进行调整支架作业时，单体液压支柱应顶牢、顶实，并加设可靠的防倒绳，以防液压柱突然顶滑、歪倒砸人。 | 正确$错误 | A |  |  | 2
167 | 综采工作面机道内检修设备时，可不必执行“停机闭锁挂牌”制度。 | 正确$错误 | B |  |  | 2
168 | 检修工进入综采工作面机道检修设备时，应严格执行“停机闭锁挂牌”制度，并设专人看守，防止误操作。 | 正确$错误 | A |  |  | 2
169 | 检修采煤机、输送机等电气设备时，应派专人停送电，并坚持“谁检修、谁停电、谁确认、谁送电”的原则。 | 正确$错误 | A |  |  | 2
170 | 严禁带电检修任何机电设备。 | 正确$错误 | A |  |  | 2
171 | 两巷临时性材料堆放，要求距离轨道设备保证安全距离，以保证设备车辆通过时安全，最小不得小于0.5m。 | 正确$错误 | A |  |  | 2
172 | 巷道内堆放材料，只要保证宽度外，高度不限。 | 正确$错误 | B |  |  | 2
173 | 材料临时堆放，要按类别依次排列，堆放高度原则不大于1.2m。 | 正确$错误 | A |  |  | 2
174 | 安全防护设施要完备，尤其是皮带机头、尾安全防护网、安全栅栏、人行过桥等。 | 正确$错误 | A |  |  | 2
175 | 装卸车地点或轨道尽头、摘挂钩地点，不论平巷或斜巷均应设置常闭挡车装置，防止车辆脱轨、倾倒。 | 正确$错误 | A |  |  | 2
176 | 回采面电气列车梯子轨两端必须随工作面推进设置可靠的挡车器，并应在列车中间间隔设可靠的挡车装置，以防止发生跑车。 | 正确$错误 | A |  |  | 2
177 | 褶曲会造成工作面长度变化。 | 正确$错误 | A |  |  | 2
178 | 裂隙属于断裂构造。 | 正确$错误 | A |  |  | 2
179 | 断层在地形地质图上表现为一条线。 | 正确$错误 | A |  |  | 2
180 | 轨道曲线半径越小，允许行驰的车辆速度就小。 | 正确$错误 | A |  |  | 2
181 | 正悬臂梁主要是为了支护采空区侧顶板。 | 正确$错误 | B |  |  | 2
182 | 倒悬臂梁主要是为了支护机道上方顶板。 | 正确$错误 | B |  |  | 2
183 | 采区是一个独立的生产系统。 | 正确$错误 | A |  |  | 2
184 | 走向长壁采煤系统工作面是沿走向布置。 | 正确$错误 | B |  |  | 2
185 | 倾斜长壁采煤系统工作面是沿倾斜推进。 | 正确$错误 | A |  |  | 2
186 | 工作面的推进一般采用后退式。 | 正确$错误 | A |  |  | 2
187 | 沿工作面推进方向的支撑压力为固定支撑压力。 | 正确$错误 | B |  |  | 2
188 | 在采空区两则形成的支撑压力为移动支撑压力。 | 正确$错误 | B |  |  | 2
189 | 固定支撑压力的作用时间长。 | 正确$错误 | A |  |  | 2
190 | 倾斜长壁工作面，当工作面顶板淋水较大时，宜采用仰斜推进。 | 正确$错误 | A |  |  | 2
191 | 倾斜长壁工作面，当工作面瓦斯涌出量较大时，宜采用俯斜推进。 | 正确$错误 | A |  |  | 2
192 | 倾斜长壁采煤法适用于倾角在12°以下的煤层。 | 正确$错误 | A |  |  | 2
193 | 只采“房”不回“柱”是房柱式采煤法。 | 正确$错误 | B |  |  | 2
194 | 在作业规程中应注明工作面备用支护材料的数量、规格、存放地点、管理方法。 | 正确$错误 | A |  |  | 2
195 | 同一工作面的支柱或支架的性能及类型应一致。 | 正确$错误 | A |  |  | 2
196 | 矿井和采煤工作面必须保持至少两个安全出口。 | 正确$错误 | A |  |  | 2
197 | 支柱入井前应逐根进行压力试验。 | 正确$错误 | A |  |  | 2
198 | 支架应具备一定的可缩性。 | 正确$错误 | A |  |  | 2
199 | 巷道围岩是一种天然承载结构、具有一定的自承力。 | 正确$错误 | A |  |  | 2
200 | 褶曲构造对煤矿安全生产不会造成影响。 | 正确$错误 | B |  |  | 2
201 | 陷落柱构造对煤矿安全生产不会造成影响。 | 正确$错误 | B |  |  | 2
202 | 采煤工作面所有安全出口与巷道连接处10m范围内，必须加强支护。 | 正确$错误 | A |  |  | 2
203 | 采掘工作面要严格执行敲帮问顶制度。在开工前，班组长和安全检查员必须对工作面安全情况进行全面检查，确认无危险时，方准工人进入工作面。 | 正确$错误 | A |  |  | 2
204 | 采煤工作面禁止使用折损的坑木，损坏的金属顶梁，失效的摩擦式金属支柱和单体液压支柱。 | 正确$错误 | A |  |  | 2
205 | 采煤工作面必须按照作业规程的规定及时支护，严禁空顶作业。 | 正确$错误 | A |  |  | 2
206 | 在断层的两侧，位于断层面上方的断块叫上盘。 | 正确$错误 | A |  |  | 2
207 | 在断层两侧，位于断层面下方的断块叫下盘。 | 正确$错误 | A |  |  | 2
208 | 爆破参数包括炸药消耗量、炮眼直径、深度和炮眼数目等。 | 正确$错误 | A |  |  | 2
209 | 低位放顶煤工艺，机采高度一般为3m左右。 | 正确$错误 | A |  |  | 2
210 | 放煤步距和截深相同，一般采取一刀一放为一个循环的方式。 | 正确$错误 | A |  |  | 2
211 | 当工作面遇有坚硬夹矸或黄铁矿结核时，可以用采煤机强行截割。 | 正确$错误 | B |  |  | 2
212 | 工作面倾角大于15°时，采煤机必须有可靠的防滑装置。 | 正确$错误 | A |  |  | 2
213 | 检查煤仓、溜煤眼和处理堵塞时，严禁人员从下方进入眼内检查和处理。 | 正确$错误 | A |  |  | 2
214 | 特殊情况下，煤仓、溜煤眼可以兼做流水道。 | 正确$错误 | B |  |  | 2
215 | 个体防护的主要措施是佩带防尘口罩。 | 正确$错误 | A |  |  | 2
216 | 井下爆破中，炮响后应立即进入工作面检测有害气体浓度。 | 正确$错误 | B |  |  | 2
217 | 为不耽误生产，制作起爆药卷的数量要适当多于使用地点的使用数量。 | 正确$错误 | B |  |  | 2
218 | 在采掘工作面，用长柄工具站在有支护的安全地点撞击顶板，若发出沉闷的咚咚声（空音），表明顶板已经离层。 | 正确$错误 | A |  |  | 2
219 | 滚筒式采煤机电动部分由电动机和电气控制箱所组成。 | 正确$错误 | A |  |  | 2
220 | 采煤机的电气设备均为防爆型，因此可用于有瓦斯或煤尘爆炸危险的矿井。 | 正确$错误 | A |  |  | 2
221 | 双滚筒采煤机两个截割部除滚筒转向相反外，其余相同。 | 正确$错误 | A |  |  | 2
222 | 采煤机截割部的摇臂与滚筒没有左右之分，可以互换。 | 正确$错误 | B |  |  | 2
223 | 采煤机司机启动前，司机必须巡视采煤机周围，确认机器转动范围内无人员和障碍物方可开机。 | 正确$错误 | A |  |  | 2
224 | 采煤机停止时应先停电动机，再停牵引。 | 正确$错误 | B |  |  | 2
225 | 采煤机必须与工作面运输机有闭锁装置。 | 正确$错误 | A |  |  | 2
226 | 工作面遇有坚硬夹石或硫化铁夹层时，应放震动炮处理，不能用采煤机强行截割。 | 正确$错误 | A |  |  | 2
227 | 采煤机可以带负荷启动和频繁点动开机。 | 正确$错误 | B |  |  | 2
228 | 采煤机主要作用是完成落煤、装煤作业。 | 正确$错误 | A |  |  | 2
229 | 支护工工作前要了解上班工作面情况和顶板支护情况及遗留问题。 | 正确$错误 | A |  |  | 2
230 | 对工作中查出的问题，出井后要向班组长、验收员汇报。 | 正确$错误 | B |  |  | 2
231 | 工作面不得使用不同性能的支柱、支架，特殊情况下需使用时，必须制定专门措施。 | 正确$错误 | A |  |  | 2
232 | 液压支架三用阀失效、漏液、变形、弯曲、活柱表面锈蚀、顶盖缺少一个以上小爪或手柄损坏时，必须及时更换。 | 正确$错误 | A |  |  | 2
233 | 乳化液的浓度不得低于3%—5%。 | 正确$错误 | B |  |  | 2
234 | 应坚持敲帮问顶，发现活煤矸、伞檐、顶板离层、顶板破碎、冒顶或片帮危险时，要及时处理，加强支护。 | 正确$错误 | A |  |  | 2
235 | 工作面收尾时要把工作面的浮煤、矸石及煤尘进行清理，整理好管线。 | 正确$错误 | A |  |  | 2
236 | 交接班时应向下班人员详细交代本班情况、出现的故障、存在的问题。 | 正确$错误 | B |  |  | 2
237 | 工作面的浮煤厚度不可以超过规定。 | 正确$错误 | A |  |  | 2
238 | 所有单体支柱必须有防倒防坠装置。 | 正确$错误 | A |  |  | 2
239 | 不得使用不同类型和不同性能的支柱。 | 正确$错误 | A |  |  | 2
240 | 坚硬底板倾角大时要刨柱窝，底板松软时必须穿鞋。 | 正确$错误 | A |  |  | 2
241 | 支柱要支到实低，柱顶和柱梁要严密结合，要迎山有力。 | 正确$错误 | A |  |  | 2
242 | 在运煤顺槽作业时，回撤或支护顶梁时，必须先开转载机，然后方可作业。 | 正确$错误 | B |  |  | 2
243 | 顶梁与顶板应平整接触，若顶板不平或局部冒顶时，必须用石料垫实。 | 正确$错误 | B |  |  | 2
244 | 坚硬底板倾角大时要刨柱窝，底板松软时必须穿鞋。 | 正确$错误 | A |  |  | 2
245 | 可以站在输送机上或横跨输送机上进行支护。 | 正确$错误 | B |  |  | 2
246 | 移梁时受运输设备影响的要停机后方可作业。 | 正确$错误 | A |  |  | 2
247 | 移动长钢梁时至少有两人协同操作。正常情况下必须保持一梁三柱。 | 正确$错误 | B |  |  | 2
248 | 上下安全出口畅通无阻，高度符合要求，超前支柱初撑力符合要求，支柱前认真检查单体柱有无弯曲、凹陷、顶盖变形、缺爪、漏液等，不合格的支柱不得使用。 | 正确$错误 | A |  |  | 2
249 | 支柱的直线偏差不得超过±100mm。 | 正确$错误 | A |  |  | 2
250 | 发生漏顶后，在漏顶区域口处架设钢梁棚子，以防扩大漏顶范围，并及时用锚索锁口。 | 正确$错误 | A |  |  | 2
251 | 在运煤顺槽作业时，回撤或支护顶梁时，必须先停止采煤、停止所有运转设备，然后方可作业。 | 正确$错误 | A |  |  | 2
252 | 顶梁与顶板应局部接触，若顶板不平或局部冒顶时，必须用木料垫实。 | 正确$错误 | A |  |  | 2
253 | 采煤工作面初次放顶时，可以不制定措施。 | 正确$错误 | B |  |  | 2
254 | 在综采工作面钻孔时，靠煤壁侧（机道）可以行人工作。 | 正确$错误 | B |  |  | 2
255 | 综采工作面爆破时，必须有保护液压支架和其他设备的安全措施。 | 正确$错误 | A |  |  | 2
256 | 放炮器的把手、钥匙，必须由班组长随身携带，严禁转交他人。 | 正确$错误 | B |  |  | 2
257 | 井下爆破作业，如无煤矿许用炸药和煤矿许用电雷管，可暂时采用别的炸药和雷管。 | 正确$错误 | B |  |  | 2
258 | 放炮员领出火药后，要迅速背往工作面地点，不得在不安全地点和人多处逗留，更不得背着火药进入机电峒室，以免发生事故。 | 正确$错误 | A |  |  | 2
259 | 钻眼和装药可平行作业。 | 正确$错误 | B |  |  | 2
260 | 在装药爆破前，由班组长负责对工作地点附近支架进行加固，保证支架完好、齐全。 | 正确$错误 | A |  |  | 2
261 | 使用木柱支护时，要粗端向上细端向下，在倾斜煤层中均需打有迎山角。 | 正确$错误 | A |  |  | 2
262 | 液压支架的作用是：支护工作面顶板、切顶和挡矸、护壁及推移刮板输送机。 | 正确$错误 | A |  |  | 2
263 | 在放顶煤工作面中放煤过程中，注意放煤口的放煤量，防止放煤过多而使输送机超载损坏机器。 | 正确$错误 | A |  |  | 2
264 | 支架降柱幅度低于邻架侧护板时，升架前应先收回邻架侧护板，待升柱后再伸出邻架侧护板。 | 正确$错误 | A |  |  | 2
265 | 带有伸缩前探梁的支架，割煤后应立即伸出前探梁支护顶板。 | 正确$错误 | A |  |  | 2
266 | 移架时如支架与采煤机距离超过作业规程规定，应要求停止采煤机。 | 正确$错误 | A |  |  | 2
267 | 邻架操作时，应站在上一架支架内操作下一架支架。 | 正确$错误 | A |  |  | 2
268 | 移动端头支架时，除移架工外，其余人员一律撤到安全地点。 | 正确$错误 | A |  |  | 2
269 | 放顶煤工作面后部刮板输送机停止运转时只能少量放煤。 | 正确$错误 | B |  |  | 2
270 | “带压移架”，就是支架不降直接前移支架。 | 正确$错误 | B |  |  | 2
271 | 过断层时，应按作业规程规定严格控制采高，防止压死支架。 | 正确$错误 | A |  |  | 2
272 | 刮板输送机弯曲过渡段，要平稳过渡，严禁出现急弯 | 正确$错误 | A |  |  | 2
273 | 割煤后，支架必须紧跟移设，不准留空顶。 | 正确$错误 | A |  |  | 2
274 | 综采工作面端头和超前支护当单体支柱损坏时，可以临时支设木支柱代替。 | 正确$错误 | B |  |  | 2
275 | 综采工作面，靠煤壁侧（机道）可以行人，并进行其他工作。 | 正确$错误 | B |  |  | 2
276 | 采直煤壁的关键是移直输送机。 | 正确$错误 | A |  |  | 2
277 | 在井下可以调整支架的安全阀。 | 正确$错误 | B |  |  | 2
278 | 移架时，两个支架工可以同时移动相邻的两架。 | 正确$错误 | B |  |  | 2
279 | 支架移架时要同步开启架间喷雾。 | 正确$错误 | A |  |  | 2
280 | 支架有漏液现象是正常现象。 | 正确$错误 | B |  |  | 2
281 | 检修主管路时，必须停止乳化液泵并采取闭锁措施。 | 正确$错误 | A |  |  | 2
282 | 支架的额定工作阻力是指支架的最大工作载荷。 | 正确$错误 | A |  |  | 2
283 | 液压支架不接顶，会造成顶板离层。 | 正确$错误 | A |  |  | 2
284 | 安全阀是使立柱保持恒定工作阻力的关键部件。 | 正确$错误 | A |  |  | 2
285 | 立柱机械加长杆的作用是为了提高支架的支护高度。 | 正确$错误 | A |  |  | 2
286 | 泵站工只需掌握泵站操作规程，对泵站附近工作面配电点不需要了解。 | 正确$错误 | B |  |  | 2
287 | 乳化液泵运转时，柱塞上有水珠属不正常现象。 | 正确$错误 | B |  |  | 2
288 | 乳化液泵水平放置的目的是为了有利于泵的润滑。 | 正确$错误 | A |  |  | 2
289 | 工作面采用木支柱支护发生冒顶概率最大，未使用顶梁、不及时支护、空顶作业发生冒顶概率较高。 | 正确$错误 | A |  |  | 2
290 | 电动机及开关地点附近20米以内风流中瓦斯浓度达到1.5%必须停止运转，切断电源。 | 正确$错误 | A |  |  | 2
291 | 采煤工作面局部冒顶的预兆有声响、掉碴、片帮、裂缝、脱层、漏顶、瓦斯涌出量突然增大、顶板的淋水明显增加等。 | 正确$错误 | A |  |  | 2
292 | 煤层厚度是指煤层顶底板之间的垂直距离，由于煤层沉积条件不同，造成厚度也不同，有的差别很大，我们把煤层厚度分为三类，其中，中厚煤层指（ ）厚的煤层。 | <1.3m$1.3~3.5m$3.5m | B |  |  | 2
293 | 煤层倾角是指煤层倾斜面相对水平面的夹角。由于地壳运动的作用，原来呈水平状的煤系地层发生变化，有的变陡，有的变缓，呈不同形态。煤层倾角分为四类，其中缓倾斜煤层为（ ） | ﹤8°$8°~25°$25°~45° | B |  |  | 2
294 | 实际中对工作面煤层顶板有一个习惯上的称谓。其中，说“基本顶”是指的（ ）。 | 直接顶$伪顶$老顶 | C |  |  | 2
295 | 伪顶一般由（ ）岩层组成。 | 砂岩$土层$泥页岩 | C |  |  | 2
296 | 伪顶是最难管理顶板，具有（ ）特点，必须严密防范。一般情况下，遇到伪顶，必须进行敲帮问顶，先处理掉。 | 坚硬不易垮落$容易坠包，但不会马上垮落$极易离层垮落，随采随落 | C |  |  | 2
297 | 底板为（ ）时，支架容易钻底，底板容易遇水膨胀鼓起，影响采掘工作面支护效果。 所以，必须采取针对性的安全技术措施，确保底板安全。 | 砂岩、砾岩$泥岩、粘土$煤层 | B |  |  | 2
298 | 褶皱构造就是煤层因受地壳运动的作用，被挤成弯弯曲曲的状态，但仍保持连续完整性。其中每一个弯曲部分称为“褶曲”构造，褶曲不可分为背斜和向斜，背斜是指煤层（ ）的褶曲。 | 向上凸起$向下凹$凸凹交错 | A |  |  | 2
299 | 采煤工作面每向前推进一定的距离，要求生产过程中各道工序必须重新进行一次，这就是循环，重复一次叫一个循环，一般表现为采煤机（ ）。 | 沿刮板输送机行走一定距离$进机头尾的次数$割煤一次 | C |  |  | 2
300 | 工作面应坚持正规循环作业，所谓正规循环作业，指采煤工作面在（ ）内，按定员配备的工种和人数，遵循一定的工艺顺序，按照安全质量标准化标准和规定的进度要求，安全地完成作业规程中循环图表所规定的全部工序和工作量，并保持周而复始地进行采煤生产作业的方式。 | 一个班的时间$在一昼夜24小时$在一旬的生产时间 | B |  |  | 2
301 | 循环进度是指每完成一个循环，工作面向前推进的距离，主要与（ ）有关。 | 采煤机滚筒的截深$移动刮板输送机的距离$移动液压支架的距离 | A |  |  | 2
302 | 采煤机割煤后，应先（ ）。 | 移溜$移架 | B |  |  | 2
303 | 敲帮问顶应从完好支架的地点开始，（ ）进行。敲帮问顶所触及顶板点应避开人员站立位置。 | 从近及远，先顶后帮$由远及近，先帮后顶 | A |  |  | 2
304 | 敲帮问顶范围内严禁其他人员进入，禁止（ ）同时在一个地点进行敲帮问顶，以免相互干扰，并要求由两名有经验的工人配合操作，一人敲帮问顶，另一人观察顶板变化和安全退路，前者应站在安全地点，后者应站在侧后方，并保证两人退路畅通。 | 三人$两人$四人 | B |  |  | 2
305 | 回采工作面的顶板管控措施要求，要记住一句话，即不进溜、不漏顶、垂接顶、防片帮、（ ）。 | 临时护$移支架$超前护 | C |  |  | 2
306 | 不进溜就是原则上工作面所有人员不得进入（ ）内进行作业，防止煤壁片帮伤人和其他事故。 | 大溜$支架间$端头尾 | A |  |  | 2
307 | 检修机组和大溜等特殊情况，必须有（ ），采取可靠的防片帮、防冒顶措施后，方可在机关安全人员监督下进行。 | 班组长安排$安全规程$专门的安全措施 | C |  |  | 2
308 | 工作面支架支撑阻力必须达要求，否则，支撑力不够，不能有效支护控制顶板，导致支护不力和假支现象，易形成悬臂顶板梁现象，对煤壁顶板超前破坏，更易引发架前（ ）。 | 片帮、冒顶$支架歪扭$顶溜困难 | A |  |  | 2
309 | “三直一平”指回采工作面要保持支架成直线、大溜成直线、煤壁成直线和（ ）。 | 大溜平稳$支架底座平稳$工作面底板平 | A |  |  | 2
310 | 安全质量标准化要求：液压支架初撑力不低于泵站额定值的80%，一般应为（ ）。 | 30mpa$20mpa$24mpa | C |  |  | 2
311 | 工作面机道梁端至煤壁顶板冒落高度不大于（ ），工作面因顶板破碎局部冒顶超过300mm，必须采取安全措施处理，防止范围扩大。 | 300mm$200mm$500mm | A |  |  | 2
312 | 工作面安全出口必须保持畅通，高度不小于1.8m，人行道宽度不低于（ ）。 | 0.7m$0.8m$1.0m | B |  |  | 2
313 | 工作面倾角超过（ ）时，液压支架要有防倒、防滑措施，其他设备有防滑措施。 | 16°$20°$15° | C |  |  | 2
314 | 工作面倾角超过（ ）以上时，除支架等设备采取防倒、防滑措施外，还必须有防止煤（矸）窜出刮板输送机伤人的措施。 | 25°$20°$30° | A |  |  | 2
315 | 运输机机尾要加盖板，运输机行人跨越处要有（ ）。 | 过桥$提醒、提示$防护、提示 | A |  |  | 2
316 | 标准化要求工作面乳化液泵站乳化液浓度为（ ）,管路系统必须完好，泵站压力不小于30mpa，现场有乳化液浓度检测手段。 | 2%-3%$3%-5%$5%-8% | B |  |  | 2
317 | 采煤主要工序包括：破煤、装煤、运煤、支护和（ ）五个工序。 | 出煤$处理采空区$采煤 | B |  |  | 2
318 | 回采工艺主要有手工采煤、爆破采煤（炮采）、普通机械化采煤（即机采）和（ ）、水力采煤等。 | 综合机械化采煤（及综采）$以掘代采$人工采煤 | A |  |  | 2
319 | 控顶距即是采煤工作面支护顶板的宽度，综采工作面就是指支架后切顶线距（ ）的控制顶板的距离。 | 前立柱$前梁$工作面煤壁 | C |  |  | 2
320 | 工作面未移架前的控顶距离称（ ）。 | 最大控顶距$最小控顶距 | A |  |  | 2
321 | 工作面移架后的控顶距离称（ ）。 | 最大控顶距$最小控顶距 | B |  |  | 2
322 | 最小控顶距必须满足“三道”要求：即机道、人行道和材料道，同时必须满足通风、排尘和（ ）的要求。 | 避灾$行人$运送材料 | A |  |  | 2
323 | 顶板岩石越坚硬、越完整，老顶来压时，（ ）。 | 越不明显$越明显$无变化 | B |  |  | 2
324 | 单体液压支柱的初撑力，柱径为100毫米的不得大于90KN，柱径80毫米的不得小于（ ）。 | 90KN$60KN$80KN | B |  |  | 2
325 | 采煤工作面支护“三度”是指：（ ）、支护密度和支护刚度。 | 支护强度$支护挠度$支护角度 | A |  |  | 2
326 | 架设好的支架受顶板压力作用，反映在支架上的力即为（ ）。支架能够承受的最大阻力称为最大工作阻力或额定工作阻力。 | 压力$初撑力$阻力 | C |  |  | 2
327 | 工作面老顶来压时一般有下列征兆：煤壁内有“闷雷”声响、煤壁掉渣、连续片帮或片帮现象明显加剧；顶板异常情况加大；（ ）造成摩擦支柱突然下缩，液压支柱卸载或漏液、信号柱折断等。 | 工作面坡度变大$架间或架前发生漏顶$支柱阻力急剧加大 | C |  |  | 2
328 | 工作面液压支架由支柱、（ ）与顶梁、掩护梁、前护梁联合为一个整体的结构，它以液压为动力，不仅能实现支设与回撤的自动化，而且使移溜等一系列工序也同时实现了机械化。 | 底座$油管$控制系统 | A |  |  | 2
329 | 综采机械化采煤工作面的设备是由（ ）与可弯曲刮板顺送机和整体自移式液压支架配套。 | 端头支架$转载机$双滚筒采煤机 | C |  |  | 2
330 | 引起矿井瓦斯爆炸的火源之一是电火花。电火花主要包括：电弧放电、电气火花、（ ）。 | 静电火花$摩擦火花$撞击火花 | A |  |  | 2
331 | 引起矿井瓦斯爆炸的火源之一是违章爆破产生的火焰。主要是放明炮、裸露爆破、（ ）引起。 | 明电爆破$正向爆破$反向爆破 | A |  |  | 2
332 | 引起矿井瓦斯爆炸的火源之一是摩擦撞击火花。如机械撞击、机械摩擦、（ ）。 | 打钻$坚硬顶板冒落时的撞击$破煤过程 | B |  |  | 2
333 | 引起矿井瓦斯爆炸的火源之一是明火。如（ ）、井下电焊、吸烟等。 | 煤炭自燃及形成的火区$煤尘爆炸及形成的火区$机械摩擦产生的明火 | A |  |  | 2
334 | 井下巷道堆积有厚度超过（ ）、连续长度超过5m煤尘，称为沉积煤尘。沉积煤尘是对矿井的主要威胁。 | 5mm$3mm$2mm | C |  |  | 2
335 | 矿井粉尘按其成分不同可分为岩尘、煤尘和水泥粉尘等；粉尘依在井下的存在状态，可分为浮游粉尘和（ ）两种；粉尘按其粒度的大小不同，可分为呼吸性粉尘和非呼吸性粉尘。 | 沉积粉尘$漂浮粉尘$呼吸性粉尘 | A |  |  | 2
336 | 煤层的顶底板绝大多数是属于（ ）。 | 沉积岩$变质岩 | A |  |  | 2
337 | 沉积岩最明显的特征是（ ）。 | 颜色$结核$层状构造 | C |  |  | 2
338 | 砂岩属沉积岩类中的（ ）。 | 碎屑岩类$粘土岩类$化学岩及生物化学岩 | A |  |  | 2
339 | 页岩属沉积岩类中的（ ）。 | 碎屑岩类$粘土岩类$化学岩及生物化学岩 | B |  |  | 2
340 | 灰岩属沉积岩类中的（ ）。 | 碎屑岩类$粘土岩类$化学岩及生物化学岩 | C |  |  | 2
341 | 中厚煤层的厚度为（ ）。 | 1.5m-4m$1.3m-3.5m$2m-4.5m | B |  |  | 2
342 | 工作面最好与主要裂隙方向（ ）。 | 平行$斜交 | B |  |  | 2
343 | 灰岩一般为（ ）。 | 含水层$隔水层 | A |  |  | 2
344 | 泥岩一般为（ ）。 | 含水层$隔水层 | B |  |  | 2
345 | 煤种的形成顺序为（ ）。 | 烟煤、无烟煤、褐煤$褐煤、烟煤、无烟煤$烟煤、褐煤、无烟煤 | B |  |  | 2
346 | “三量”是指（ ）。 | 开拓、准备、回采煤量$采煤、掘进、通风煤量$采煤、掘进、运输煤量 | A |  |  | 2
347 | “综采”与其它采煤工艺的主要区别（ ）。 | 截深不同$采煤机功率不同$采煤工序全部机械化 | C |  |  | 2
348 | 工作面运煤采用（ ）。 | 刮板输送机$胶带输送机$转载机 | A |  |  | 2
349 | 采空区顶板处理最常用的方法是（ ）。 | 缓慢下沉法$全部跨落法$充填法 | B |  |  | 2
350 | 最大控顶距与最小控顶距之差是（ ）。 | 放顶步距$支护步距$来压步距 | A |  |  | 2
351 | 综采工作面采煤机是以（ ）为轨道。 | 刮板机$煤层底板$液压支架 | A |  |  | 2
352 | 综采工作面完成一个循环的标志是（ ）。 | 移架$推溜$割煤 | A |  |  | 2
353 | “追机作业”属（ ）。 | 劳动组织$循环方式$作业形式 | A |  |  | 2
354 | 两采一准属（ ）。 | 劳动组织$循环方式$作业形式 | C |  |  | 2
355 | “每循环进0．6m，每昼夜5个循环”属（ ）。 | 劳动组织$循环方式$作业形式 | B |  |  | 2
356 | 采区开采前必须编制：（ ）。 | 采区设计$作业规程$安全专篇 | A |  |  | 2
357 | 工作面超前支护范围是不少于（ ）m。 | 10$20$30$40 | B |  |  | 2
358 | 支柱及顶梁的检修周期不超过（ ）。 | 半年$8个月$一年 | B |  |  | 2
359 | 更换巷道支护时，在拆除原有支护前，应（ ）。 | 加固临近支护$观察围岩情况$打临时支护 | A |  |  | 2
360 | 打锚杆眼前，首先应（ ）。 | 确定眼距$摆正机位$敲帮问顶 | C |  |  | 2
361 | 在揭露老空时，只有（ ）方可恢复工作。 | 将人员撤至安全地点$证明老空内无危险 | B |  |  | 2
362 | 采煤工作面必须保证（ ）个安全出口。 | 1$2$3 | B |  |  | 2
363 | 综采工作面的采高应大于等于（ ）。 | 支架的最大支护高度$支架的最小支护高度 | B |  |  | 2
364 | 构成液压支架的基本形式有三种：即支撑式、掩护式和（ ）。 | 纯支护式$纯掩护式$支撑掩护式 | C |  |  | 2
365 | 按放煤口的高度分为：高位放顶煤和（ ）。 | 低位放顶煤$中位放顶煤$中位放顶煤 | A |  |  | 2
366 | 采区回风巷、采掘工作面回风巷风流中瓦斯浓度超过（ ）时，必须停止工作，撤出人员，采取措施，进行处理。 | 2.0%$1.5%$1.0%$0.5% | B |  |  | 2
367 | 采煤机在更换截齿或3米以内有人员作业时必须（ ），并打开离合器。 | 切断电源$停止刮板输送机$让作业人员离开$停止更换 | A |  |  | 2
368 | 采煤机润滑的最主要的作用是（ ）。 | 冷却作用$减少摩擦，减轻磨损$冲洗作用$密封作用 | B |  |  | 2
369 | 推移刮板运输机与采煤机的距离不得小于（ ）米。 | 5$10$15$20 | C |  |  | 2
370 | 采煤机截齿缺少数量不得超过（ ）。 | 5%$10%$15%$20% | B |  |  | 2
371 | 采煤机要求滚筒的装煤能力（ ）落煤能力。 | 大于$小于$等于$以上都可 | A |  |  | 2
372 | 截割部是采煤机的（ ）。 | 动力机构$工作机构$控制机构$牵引机构 | B |  |  | 2
373 | 采煤机上的控制按钮必须设在靠在（ ）一侧，并有保护罩。 | 采空区$煤壁$上巷$以上各位置均可 | A |  |  | 2
374 | 缓倾斜煤层是倾角为（ ）度以下的煤层。 | 15$20$25$30 | C |  |  | 2
375 | 采煤工作面刮板输送机必须安设能发出停止和启动的信号装置，发出信号的间距不得超过（ ）米。 | 10$12$15$18 | C |  |  | 2
376 | 采煤机滚筒的截深一般为（ ）毫米。 | 250～400$350～500$450～800$550～800 | D |  |  | 2
377 | 采煤机位于（ ）侧的滑靴为导向滑靴。 | 煤壁$采空区$煤壁和采空区$无导向滑靴 | B |  |  | 2
378 | 采煤机主要组成部分是（ ）。 | 牵引部、截割部、电动部$牵引部、电动部、辅助装置$截割部、电动部、辅助装置$牵引部、截割部、电动部、辅助装置 | D |  |  | 2
379 | 采煤机工作面头尾斜切进刀的最小长度是（ ）米。 | 10$20$25$30 | D |  |  | 2
380 | 当工作面过地质构造时（断层、夹石、冲刷等）采煤机的速度必须（ ）。 | 加快$放慢$保持不变$时而加快，时而放慢 | B |  |  | 2
381 | 顶板破碎，片帮严重地点应采用（ ）支护。 | 及时$超前$滞后 | B |  |  | 2
382 | 架设支柱时，其下方（ ）站立人员，防止挂梁时脱落伤人。 | 应该$不得$必须 | B |  |  | 2
383 | 进入工作地点后，（ ）首先敲帮问顶，发现隐患要及时处理。 | 应该$可以$必须 | C |  |  | 2
384 | 支护工应（ ）进入指定接班地点，进行现场交接班。 | 准时$按时$提前 | A |  |  | 2
385 | 应坚持敲帮问顶，发现活煤矸、伞檐、顶板离层、顶板破碎、冒顶或片帮危险时，要（ ）处理，加强支护。 | 及时$进行$视具体情况 | A |  |  | 2
386 | 临时支柱的位置应不妨碍架设基本支柱，基本支柱未架设好，（ ）回撤临时支柱 | 视情况决定是否$不准$可以 | B |  |  | 2
387 | 使用支柱支护时，柱爪（ ）卡住长钢梁牙。 | 必须$需要$应该 | A |  |  | 2
388 | 端头尾使用钢梁支护时，钢梁要交替迈步前移，（ ）齐头并进。 | 严禁$不得$可以 | B |  |  | 2
389 | 采煤机割煤、风镐落煤等超过规定控顶距离时，支护工（ ）要求停止采煤，待支柱齐柱后，方可继续采煤。 | 有权$无权$应该 | A |  |  | 2
390 | 工作面内（ ）使用性能不同型号的支架或支柱。 | 不得$可以$必须 | A |  |  | 2
391 | （ ）将支柱支设与浮煤、浮矸及其他杂物上。 | 应该$严禁$不得 | B |  |  | 2
392 | 工程质量不合格或没有完成维护工作的（ ）交办。 | 可以$不得$必须 | B |  |  | 2
393 | 进入工作地点后必须首先（ ），发现隐患要及时处理。 | 支设支架$敲帮问顶$移转载机 | B |  |  | 2
394 | 对查出的（ ）现场落实责任，向班组长验收员汇报。 | 问题$标准$困难 | A |  |  | 2
395 | 超前支护（ ）内，有断梁折柱的必须更换。 | 30米$10米$20米 | C |  |  | 2
396 | 支柱要支到（ ），柱顶和柱梁要严密结合，要迎山有力。 | 顶板$两帮$实底 | C |  |  | 2
397 | 当顶板破碎或压力大时，用( )工具降柱。 | 长柄$短柄$绞车拉回 | A |  |  | 2
398 | 支护（ ）必须在已有的完好支护保护下，用长柄工具敲帮问顶，清除悬矸，危岩和松动的煤帮 | 后$中$前 | C |  |  | 2
399 | 在运煤顺槽作业时，回撤或支护顶梁时，必须先停止（ ），然后方可作业。 | 采煤机$转载机$运输机 | B |  |  | 2
400 | 顶梁与顶板应平整接触，若顶板不平或局部冒顶时，必须用（ ）垫实。 | 石料$钢材$木料 | C |  |  | 2
401 | 坚硬底板倾角大时要刨（ ），底板松软时必须穿鞋。 | 梁窝$柱窝$底煤 | B |  |  | 2
402 | （ ）在支柱上打重楔和带双柱帽。 | 可以$必须$严禁 | C |  |  | 2
403 | （ ）使用不同类型和不同性能的支柱。 | 能$不得$允许 | B |  |  | 2
404 | （ ）站在输送机上或横跨输送机上进行支护。 | 允许$必须$不准 | C |  |  | 2
405 | 移梁时受运输设备影响时要（ ）后方可作业。 | 开机$停机$站在输送机上 | B |  |  | 2
406 | 移动长钢梁时至少有（ ）协同操作。正常情况下必须保持一梁三柱。 | 三人$两人$一人 | A |  |  | 2
407 | 移梁后支柱要升紧，严禁一次放（ ）或一次移动一对以上顶梁。 | 一梁$一对$两梁 | C |  |  | 2
408 | 超前支护为距煤壁二十米范围内打（ ），排柱距符合作业规程的要求。 | 一排柱$三排柱$双排柱 | C |  |  | 2
409 | 所有（ ）必须有防倒防坠装置或使用防倒缆绳。 | 液压支柱$棚子$单体支柱 | C |  |  | 2
410 | 上下安全出口畅通无阻，（ ）符合要求，超前支柱初撑力符合要求，支柱前认真检查单体柱有无弯曲、凹陷、顶盖变形、缺爪、漏液等，不合格的支柱不得使用。 | 宽度$面积$高度 | C |  |  | 2
411 | 发生漏顶后，在漏顶区域口处架设（ ）棚子，以防扩大漏顶范围，并及时用锚索锁口。 | 钢梁$木梁$混凝土 | B |  |  | 2
412 | 支柱的直线偏差不得超过±（ ）。 | 200mm$150mm$100mm | C |  |  | 2
413 | 安全出口的高度高档不低于1.6m。综采不低于1.8m，有0.7m宽（ ）。 | 人行道$机道$轨道 | A |  |  | 2
414 | 放顶工要维护好附近多少米顶板支护和设备（ ）。 | 5米$10米$20米 | B |  |  | 2
415 | 作业规程的贯彻，队组工人的学习时间不得少于多少小时？（ ） | 8小时$10小时$12小时 | B |  |  | 2
416 | 井下爆破工作必须由谁来担任。（ ） | 班组长$专职爆破工 | B |  |  | 2
417 | 电雷管必须由谁亲自运送。（ ） | 爆破工$上岗干部$有经验的老工人 | A |  |  | 2
418 | 爆破材料箱要加锁，钥匙由谁携带。（ ） | 爆破工$上岗干部$有经验的老工人$跟班干部 | A |  |  | 2
419 | 发出爆破信号后，至少要等几秒后，方可引爆。（ ） | 3$5$10$30 | B |  |  | 2
420 | 工作面采用敲帮问顶时，要使用长度不小于几米的长柄工具。（ ） | 1$2$3$4 | B |  |  | 2
421 | 紧贴在煤层之上，厚度一般小于0.5米，随采随冒，通常由炭质页岩等软弱岩层组成的溥岩层称为。（ ） | 伪顶$直接顶$老顶 | A |  |  | 2
422 | 综采工作面采空区冒落高度，达不到采高的多少倍时，需进行人工强制放顶：（ ） | 1．5倍$2倍 | A |  |  | 2
423 | 综采工作面悬顶面积不应超过：（ ） | 2×10㎡$5×10㎡ | A |  |  | 2
424 | 请指出那个不是“三人连锁爆破”的人员：（ ） | 班组长$爆破工$安监工$瓦检工 | C |  |  | 2
425 | 下面那一种岩石属于伪顶的岩性：（ ） | 泥质页岩$粉砂岩$砾岩 | A |  |  | 2
426 | 初撑力：（ ） | 系指移架后的初始支护阻力$支架安装的压力表上显示的最小值 | A |  |  | 2
427 | 最大工作阻力：（ ） | 系指泵站压力最大时的工作阻力$系指安全阀开启或开启时，循环内最大工作阻力 | B |  |  | 2
428 | 端面距：（ ） | 梁端到煤壁的距离$机道空顶距离 | A |  |  | 2
429 | 支护强度：（ ） | 支架对顶板的支护阻力与支护面积的比值$循环内最大工作阻力与最小工作阻力的比值 | A |  |  | 2
430 | 锚杆支护的角度不小于：（ ） | 55度$65度$75度 | C |  |  | 2
431 | 回采工作面超前支护距离不得小于：（ ） | 10米$15米$20米 | C |  |  | 2
432 | 支架活柱下缩量通常是指：（ ） | 一个循环内的活柱下缩量$循环末的活柱下缩量$一个班的活柱下缩量 | A |  |  | 2
433 | 回采空间直接维护的对象是。（ ） | 直接顶$老顶$伪 | A |  |  | 2
434 | 初次来压步距是。（ ） | 老顶的第一次跨落距离$直接顶的第一次跨落距离 | A |  |  | 2
435 | 采高大的工作面矿压显现。（ ） | 愈严重$愈缓和 | A |  |  | 2
436 | 标准化规定，综采工作面机道梁端至煤壁顶板冒落高度超过多少时应采取刹顶措施。（ ） | 100mm$200mm$300mm | C |  |  | 2
437 | 综采端面距要求：（ ） | ≤300mm$≤340mm$≤400mm | B |  |  | 2
438 | 回采工作面发生冒顶前的预兆有（ ）。 | 声响$掉渣$片帮$离层$裂缝 | ABCDE |  |  | 2
439 | 预防采煤工作面机道冒顶事故的措施有（ ）。 | 提高支柱、支架的支设质量，提高初撑力，以减少机道上方直接顶的下沉量。$采用能及时支护悬露顶板并能减小端面距的支架。$尽量使工作面与煤层的主节理方向垂直或斜交，避免发生片帮，一旦片帮应超前支护，防止冒顶。$工作面过构造临时采取放炮措施时，要严格管理，管理布眼和装药，尽量避免崩倒支架。 | ABCD |  |  | 2
440 | 采掘工作面遇到（ ）之一时，必须进行探水，如果探放水队未进行探水，作业人员有权停止采掘作业。 | 接近水淹或可能积水的井巷、老空或相邻煤矿时；$接近含水层、导水断层、溶洞和导水陷落柱时；$打开隔离煤柱防水时；$接近可能与河流、湖泊、水库、蓄水池、水井等相通的断层破碎带时；$接近有出水可能的钻孔时；$接近有水的灌浆区时；$接近其他可能出水地区时。 | ABCDEFG |  |  | 2
441 | 煤尘发生爆炸必须同时具备以下哪几个条件？（ ） | 煤尘本身具有爆炸性且悬浮在空气中，并达到一定浓度（45—2000克/立方米）；$有引火源存在，温度一般要达到700—800℃；$氧气浓度不低于18%；$瓦斯浓度不超1%。 | ABC |  |  | 2
442 | 综合防尘就是采取降尘、除尘、个体防护等综合措施，减少生产过程中产生粉尘，并消除作业场所已产生的粉尘及对人体的危害。综合防尘措施主要是指（ ）。 | 煤层注水、湿式打眼、水炮泥；$喷雾洒水、风流净化水带；$除尘器降尘、通风除尘、个体防护；$对产尘源进行封闭、隔绝或引流。 | ABC |  |  | 2
443 | 在断层两侧需留保安煤柱，其原因是因为（ ）。 | 断层容易沟通水系$断层带附近易积聚瓦斯$断层带附近容易冒顶 | ABC |  |  | 2
444 | 生产集中化是指（ ）。 | 水平集中$采区集中$提高工作面单产 | ABC |  |  | 2
445 | 采区内采区车场按地点分一般有（ ）。 | 上部车场$中部车场$下部车场$装车站车场 | ABC |  |  | 2
446 | 井下道岔有（ ）。 | 单开道岔$渡线道岔$对称道岔$临时道岔 | ABC |  |  | 2
447 | 周期来压的表现形式有（ ）。 | 工作面载荷增加$下沉速度增加$顶板下沉量变大 | ABC |  |  | 2
448 | 大巷的主要任务是（ ）。 | 运输$通风$排水$敷设管线 | ABCD |  |  | 2
449 | 对大巷的基本要求是（ ）。 | 便于运输$利于掘进和维护$满足通风安全需要 | ABC |  |  | 2
450 | 老空区往往有（ ）。 | 大量积水$有害气体$火灾$残余煤柱 | ABCD |  |  | 2
451 | 对炮眼封孔必须使用（ ）等材料。 | 黏土炮泥$细砂子$粗砂子$水炮泥 | AD |  |  | 2
452 | 下列对采煤机司机操作描述正确的是（ ）。 | 平：割煤时保持顶底板平整$直：煤壁要割直$匀：采煤机牵引速度要均匀$净：采煤机用的油脂要保持绝对干净，存、运、装、换油都必须专人专桶 | ABCD |  |  | 2
453 | 班长发出收工命令时，采煤机应停在（ ）地方。 | 头、尾切口处$无淋水处$支架完好，顶板完整处$听到命令就停机 | ABC |  |  | 2
454 | 采煤机喷雾系统分为（ ）。 | 内喷雾$左喷雾$外喷雾$右喷雾 | AC |  |  | 2
455 | 交班时采煤机司机应做到（ ）。 | 采煤机滚筒落地$停机闭锁$关闭喷雾$关闭电机冷却水 | ABCD |  |  | 2