## Sheet1
id | depart_name | branch_name | stem | options | right_answer | analysis | knowlege | grade | images | voices | videos
1 | 掘进系统 | 刮板输送机司机 | 刮板输送机司机上岗前必须熟悉刮板输送机的性能和构造原理。 | 正确$错误 | A |  |  | 2
2 | 掘进系统 | 刮板输送机司机 | 刮板输送机司机经过专业技术培训，未取得操作资格证也可上岗。 | 正确$错误 | B |  |  | 2
3 | 掘进系统 | 刮板输送机司机 | 刮板输送机司机必须具备处理故障的基本技能。 | 正确$错误 | A |  |  | 2
4 | 掘进系统 | 刮板输送机司机 | 刮板输送机司机应严禁人员蹬乘刮板输送机。 | 正确$错误 | A |  |  | 2
5 | 掘进系统 | 刮板输送机司机 | 刮板输送机司机开动刮板输送机前发出开机信号后可直接正式开动。 | 正确$错误 | B |  |  | 2
6 | 掘进系统 | 刮板输送机司机 | 巷道掘进作业时，非工作人员可擅自操作电气设备。 | 正确$错误 | B |  |  | 2
7 | 掘进系统 | 刮板输送机司机 | 刮板输送机运转时所有人员严禁靠近转动部位。 | 正确$错误 | A |  |  | 2
8 | 掘进系统 | 刮板输送机司机 | 刮板输送机运转时应观察煤块或矸石，防止窜出刮板输送机伤人并及时停机破碎。 | 正确$错误 | A |  |  | 2
9 | 掘进系统 | 刮板输送机司机 | 对刮板输送机掐接链子时人员无需躲开链条受力方向。 | 正确$错误 | B |  |  | 2
10 | 掘进系统 | 刮板输送机司机 | 刮板输送机链子磨损严重时刮板输送机司机应认真检查完好情况并及时更换。 | 正确$错误 | A |  |  | 2
11 | 掘进系统 | 刮板输送机司机 | 刮板输送机司机接班时必须准时到达刮板输送机机头现场。 | 正确$错误 | A |  |  | 2
12 | 掘进系统 | 刮板输送机司机 | 刮板输送机司机接班时无需进行询问工作情况。 | 正确$错误 | B |  |  | 2
13 | 掘进系统 | 刮板输送机司机 | 刮板输送机司机接班时必须询问上班设备的运行情况。 | 正确$错误 | A |  |  | 2
14 | 掘进系统 | 刮板输送机司机 | 刮板输送机司机接班时必须查看运行记录。 | 正确$错误 | A |  |  | 2
15 | 掘进系统 | 刮板输送机司机 | 刮板输送机司机接班时无需查看设备存在哪些问题。 | 正确$错误 | B |  |  | 2
16 | 掘进系统 | 刮板输送机司机 | 刮板输送机司机接班时无需理会有关设备故障的处理情况。 | 正确$错误 | B |  |  | 2
17 | 掘进系统 | 刮板输送机司机 | 刮板输送机司机接班时应协同上班运输机司机从机头至机尾对设备进行全面的检查。 | 正确$错误 | A |  |  | 2
18 | 掘进系统 | 刮板输送机司机 | 刮板输送机司机接班检查时，刮板输送机必须闭锁。 | 正确$错误 | A |  |  | 2
19 | 掘进系统 | 刮板输送机司机 | 刮板输送机司机接班检查时，工作面不准回棚或移架。 | 正确$错误 | A |  |  | 2
20 | 掘进系统 | 刮板输送机司机 | 刮板输送机司机接班检查时，必须严格执行谁闭锁谁打开原则。 | 正确$错误 | A |  |  | 2
21 | 掘进系统 | 刮板输送机司机 | 刮板输送机司机接班检查运输机的机头电机完好即可开机。 | 正确$错误 | B |  |  | 2
22 | 掘进系统 | 刮板输送机司机 | 刮板输送机司机接班时需检查连接螺栓是否齐全紧固可靠。 | 正确$错误 | A |  |  | 2
23 | 掘进系统 | 刮板输送机司机 | 刮板输送机司机在接班现场需检查喇叭筒盖板是否齐全紧固，大链涨紧度是否适宜，变速箱油量和油质是否符合规定。 | 正确$错误 | A |  |  | 2
24 | 掘进系统 | 刮板输送机司机 | 刮板输送机司机在接班现场需检查信号、集中控制、操作系统是否灵敏可靠。 | 正确$错误 | A |  |  | 2
25 | 掘进系统 | 刮板输送机司机 | 刮板输送机司机接班时需检查刮板螺丝是否齐全、紧固，机头、机尾锚固装置是否牢靠，电机温度、减速机油量是否符合规定。 | 正确$错误 | A |  |  | 2
26 | 掘进系统 | 刮板输送机司机 | 刮板输送机司机在接班现场需检查液压联轴节水量是否符合规定，易熔合金油塞是否合格。 | 正确$错误 | A |  |  | 2
27 | 掘进系统 | 刮板输送机司机 | 刮板输送机的易熔合金油塞严禁使用别的金属、木质塞等代替。 | 正确$错误 | A |  |  | 2
28 | 掘进系统 | 刮板输送机司机 | 刮板输送机司机在现场检查时应检查煤挡板、铲煤板有无断缺变形和松动，溜槽有无错位，机头、机尾压溜柱是否牢固。 | 正确$错误 | A |  |  | 2
29 | 掘进系统 | 刮板输送机司机 | 刮板输送机司机现场检查喷雾供水装置和电机冷却装置齐全即可试运转。 | 正确$错误 | B |  |  | 2
30 | 掘进系统 | 刮板输送机司机 | 刮板输送机司机现场检查时需保证机头、机尾及电机上的浮煤、浮矸清理干净。 | 正确$错误 | A |  |  | 2
31 | 掘进系统 | 刮板输送机司机 | 刮板输送机司机现场检查时要保证运输机头与转载机尾搭接合理，运输机无上串下滑现象。 | 正确$错误 | A |  |  | 2
32 | 掘进系统 | 刮板输送机司机 | 刮板输送机启动前，刮板输送机司机必须打开机对打信号，待有关人员离开其周围后，解除闭锁，直接开车。 | 正确$错误 | B |  |  | 2
33 | 掘进系统 | 刮板输送机司机 | 刮板输送机司机在设备试运转时应使其空转一周，并观察刮板运转情况，发生刮板刮底，跳动或刮板歪斜、短缺变形等问题时立即停机。 | 正确$错误 | A |  |  | 2
34 | 掘进系统 | 刮板输送机司机 | 设备试运转一段时间后，刮板输送机司机应注意检查减速机、电机各部温度是否异常。 | 正确$错误 | A |  |  | 2
35 | 掘进系统 | 刮板输送机司机 | 刮板输送机司机交接班时，交接双方将检查过程中发现的问题逐项记录，对还存在的遗留问题经验收员验收后，落实责任。 | 正确$错误 | A |  |  | 2
36 | 掘进系统 | 刮板输送机司机 | 刮板输送机司机的接班必须按规定履行交接班手续，接班司机向队值班室汇报后，方可准备上岗作业。 | 正确$错误 | A |  |  | 2
37 | 掘进系统 | 刮板输送机司机 | 刮板输送机启动前司机应处理上班遗留问题，如属设备问题，应通知当班班长或检修工处理。 | 正确$错误 | A |  |  | 2
38 | 掘进系统 | 刮板输送机司机 | 刮板输送机司机处理上班遗留问题时，不必切断刮板输送机电源。 | 正确$错误 | B |  |  | 2
39 | 掘进系统 | 刮板输送机司机 | 刮板输送机司机处理上班遗留问题必须闭锁刮板输送机并严禁非作业人员操作。 | 正确$错误 | A |  |  | 2
40 | 掘进系统 | 刮板输送机司机 | 刮板输送机司机需进入大溜时必须敲帮问顶后进行有效的煤墙背帮，专人监护。 | 正确$错误 | A |  |  | 2
41 | 掘进系统 | 刮板输送机司机 | 利用刮板输送机运大件时必须按安全技术措施执行。 | 正确$错误 | A |  |  | 2
42 | 掘进系统 | 刮板输送机司机 | 刮板输送机启动前待处理完遗留问题后，刮板输送机司机认真检查岗位环境顶帮维护是否可靠，如有问题立即处理。 | 正确$错误 | A |  |  | 2
43 | 掘进系统 | 刮板输送机司机 | 工作面准备就绪，班组长发开机命令后，刮板输送机司机需先向后运输机司机发开机信号。 | 正确$错误 | A |  |  | 2
44 | 掘进系统 | 刮板输送机司机 | 当后运输机司机收到班组长发出开机信号，前面运输机或转载机正常运转，确认本运输机上无人作业时，刮板输送机司机发开机信号。 | 正确$错误 | A |  |  | 2
45 | 掘进系统 | 刮板输送机司机 | 刮板输送机开机时，司机先点动开机2次，然后正常开机。 | 正确$错误 | B |  |  | 2
46 | 掘进系统 | 刮板输送机司机 | 刮板输送机开机时，司机先点动开机1次，然后打开机头的喷雾装置正常开机。 | 正确$错误 | A |  |  | 2
47 | 掘进系统 | 刮板输送机司机 | 刮板输送机开机过程中，司机要保持注意力高度集中，时刻注意随煤出来的铁柱、矸石、大块煤等大块物体。 | 正确$错误 | A |  |  | 2
48 | 掘进系统 | 刮板输送机司机 | 刮板输送机司机发现输送机开机过程中有铁柱随煤出来后应及时取出拉出，并配合打炭工破碎卡在机头处的大块煤（矸）。 | 正确$错误 | B |  |  | 2
49 | 掘进系统 | 刮板输送机司机 | 刮板输送机运行期间司机应禁止任何人在运转的运输机上站立或行走。 | 正确$错误 | A |  |  | 2
50 | 掘进系统 | 刮板输送机司机 | 刮板输送机司机取物料及打炭时必须停止本运输机，后部运输机必须闭锁。 | 正确$错误 | B |  |  | 2
51 | 掘进系统 | 刮板输送机司机 | 刮板输送机司机在设备运转中要注意电机、减速箱的声音是否正常，是否有剧烈震动。 | 正确$错误 | A |  |  | 2
52 | 掘进系统 | 刮板输送机司机 | 刮板输送机司机在设备运转中要注意电机、减速箱、联轴节及大轴等温度是否正常。 | 正确$错误 | A |  |  | 2
53 | 掘进系统 | 刮板输送机司机 | 刮板输送机运转中电机、减速箱、联轴节及大轴等温度不正常时，刮板输送机司机应及时向班组长汇报，停机并协助处理。 | 正确$错误 | A |  |  | 2
54 | 掘进系统 | 刮板输送机司机 | 刮板输送机运转中刮板输送机司机可随时停机处理问题。 | 正确$错误 | B |  |  | 2
55 | 掘进系统 | 刮板输送机司机 | 刮板输送机停机后，如因负荷过大，连续启动2～3次，仍不能启动时，刮板输送机司机要及时通知有关人员卸载。 | 正确$错误 | A |  |  | 2
56 | 掘进系统 | 刮板输送机司机 | 刮板输送机停机后，如因负荷过大，连续启动过程中每次启动时间不得超过15s。 | 正确$错误 | A |  |  | 2
57 | 掘进系统 | 刮板输送机司机 | 刮板输送机严禁过负荷硬启动及频繁启动，以免损坏电机。 | 正确$错误 | A |  |  | 2
58 | 掘进系统 | 刮板输送机司机 | 刮板输送机运转中刮板输送机司机要经常清理电机附近的浮煤、矸石和杂物。 | 正确$错误 | A |  |  | 2
59 | 掘进系统 | 刮板输送机司机 | 工作面要求停机或前面运输机发来停机信号时，刮板输送机可缓慢停机、长时间空负荷运转。 | 正确$错误 | B |  |  | 2
60 | 掘进系统 | 刮板输送机司机 | 下班前，刮板输送机司机必须把输送机内的煤拉净才能停机。 | 正确$错误 | A |  |  | 2
61 | 掘进系统 | 刮板输送机司机 | 下班停机后，刮板输送机司机把机头附近打扫清理干净，机头喷雾装置持续开起一段时间后关闭。 | 正确$错误 | B |  |  | 2
62 | 掘进系统 | 刮板输送机司机 | 处理由于底槽浮煤多引起的卡链，应在班组长统一指挥下，吊起运输机前部，并用道木等材料支起支稳溜槽两端，刮板输送机司机待人员撤离运输机后，发开机信号，然后开溜。 | 正确$错误 | A |  |  | 2
63 | 掘进系统 | 刮板输送机司机 | 处理卡链问题吊溜时，刮板输送机司机应选用完好且抗拉强度足够的大链，并要连接可靠。 | 正确$错误 | A |  |  | 2
64 | 掘进系统 | 刮板输送机司机 | 处理刮板输送机卡链时如用巷道工字钢棚固定吊起的铁链时，只需设专人监护，无需加固支护。 | 正确$错误 | B |  |  | 2
65 | 掘进系统 | 刮板输送机司机 | 处理带进杂物引起的卡链，刮板输送机司机应吊起有杂物部分的溜槽，把杂物取去，然后放平放稳。 | 正确$错误 | A |  |  | 2
66 | 掘进系统 | 刮板输送机司机 | 输送机断底链处理时，刮板输送机司机必须在班组长，跟班队干统一指挥下进行。 | 正确$错误 | A |  |  | 2
67 | 掘进系统 | 刮板输送机司机 | 处理刮板输送机断链时，刮板输送机司机应首先判断底链断链的位置，然后在机头上方把溜链切断，在断链处，把溜槽吊起，用道木等将溜支平稳，然后用手拉葫芦将底链拉松，归槽、接牢。 | 正确$错误 | A |  |  | 2
68 | 掘进系统 | 刮板输送机司机 | 处理刮板输送机联轴节金属易熔塞融化及喷油时，刮板输送机司机应在统一指挥下卸载，按规定联轴节注入适量的水，更换新的易熔合金塞或防爆片。 | 正确$错误 | A |  |  | 2
69 | 掘进系统 | 刮板输送机司机 | 刮板输送机司机在更换金属易熔塞及防片时不准距离过远，以防高温水气喷射烧伤。 | 正确$错误 | B |  |  | 2
70 | 掘进系统 | 刮板输送机司机 | 当处理完联轴节问题后人员立即撤离运输机周围，刮板输送机司机发出开机信号，点动按钮启动大溜，每次点动时间不得超过3～5s。 | 正确$错误 | A |  |  | 2
71 | 掘进系统 | 刮板输送机司机 | 开掘巷道卸载时，作业人员应事先做好工作范围的顶帮支护，以防发生意外。 | 正确$错误 | A |  |  | 2
72 | 掘进系统 | 刮板输送机司机 | 发现刮板输送机部件损坏时，刮板输送机司机要主动配合机电工及时处理。 | 正确$错误 | A |  |  | 2
73 | 掘进系统 | 刮板输送机司机 | 刮板输送机司机交班前应认真填写当班工作记录和设备运行记录。 | 正确$错误 | A |  |  | 2
74 | 掘进系统 | 刮板输送机司机 | 刮板输送机司机交班前应对运输机设备进行一次自查，并把问题逐项记录下来。 | 正确$错误 | A |  |  | 2
75 | 掘进系统 | 刮板输送机司机 | 刮板输送机司机交班时应向接班人汇报本班工作情况。 | 正确$错误 | A |  |  | 2
76 | 掘进系统 | 刮板输送机司机 | 刮板输送机司机在接受接班人现场检查时应协助接班人现场检查。 | 正确$错误 | A |  |  | 2
77 | 掘进系统 | 刮板输送机司机 | 刮板输送机司机在交班过程中发现问题应立即协同处理，并对遗留问题，落实责任向上汇报。 | 正确$错误 | A |  |  | 2
78 | 掘进系统 | 刮板输送机司机 | 刮板输送机启动前司机要预先发击规定的信号向工作人员示警。 | 正确$错误 | A |  |  | 2
79 | 掘进系统 | 刮板输送机司机 | 刮板输送机司机在接班时只对机头部位进行检查就可以了。 | 正确$错误 | B |  |  | 2
80 | 掘进系统 | 刮板输送机司机 | 刮板输送机的液力联轴器用于联接电动机和减速箱，起传递动力、均衡负荷、过载保护和减缓冲击的作用。 | 正确$错误 | A |  |  | 2
81 | 掘进系统 | 刮板输送机司机 | 刮板输送机在正常运转过程中，可以任意停机。 | 正确$错误 | B |  |  | 2
82 | 掘进系统 | 刮板输送机司机 | 刮板输送机司机下班时，必须把刮板输送机开空，停机后关闭机头喷雾装置，把机头附近清理干净。 | 正确$错误 | A |  |  | 2
83 | 掘进系统 | 刮板输送机司机 | 刮板输送机运行中，刮板输送机司机要经常清理电机附近的浮煤、矸石和杂物，以免影响电机散热和正常运输。 | 正确$错误 | A |  |  | 2
84 | 掘进系统 | 刮板输送机司机 | 刮板输送机可以长时间空载运转。 | 正确$错误 | B |  |  | 2
85 | 掘进系统 | 刮板输送机司机 | 刮板输送机在运行中，如电动机发热温度过高，可用水淋的方法使其降温。 | 正确$错误 | B |  |  | 2
86 | 掘进系统 | 刮板输送机司机 | 刮板输送机司机在接班时要检查机头、机尾处的支护是否完整牢固，电气设备有无淋水。 | 正确$错误 | A |  |  | 2
87 | 掘进系统 | 刮板输送机司机 | 刮板输送机开机时，一般先点动开机一次，然后打开机头的喷雾装置正常开机。 | 正确$错误 | A |  |  | 2
88 | 掘进系统 | 刮板输送机司机 | 刮板输送机司机必须持证上岗。 | 正确$错误 | A |  |  | 2
89 | 掘进系统 | 刮板输送机司机 | 刮板输送机司机可以一人操作多台溜子。 | 正确$错误 | B |  |  | 2
90 | 掘进系统 | 刮板输送机司机 | 刮板输送机运行中，无特殊情况一般不要停机，避免重载启动。 | 正确$错误 | A |  |  | 2
91 | 掘进系统 | 刮板输送机司机 | 刮板输送机司机处理带进杂物引起的长链，应吊起有杂物部分的溜槽，把杂物取出，然后放平放稳。 | 正确$错误 | A |  |  | 2
92 | 掘进系统 | 刮板输送机司机 | 为防止输送机启动困难，刮板输送机不允许负载启动。 | 正确$错误 | A |  |  | 2
93 | 掘进系统 | 刮板输送机司机 | 刮板输送机的联轴节的易溶合金塞或防爆片可用饮料瓶盖代替。 | 正确$错误 | B |  |  | 2
94 | 掘进系统 | 刮板输送机司机 | 刮板输送机必须安设能发出停止和启动信号的装置。 | 正确$错误 | A |  |  | 2
95 | 掘进系统 | 刮板输送机司机 | 刮板输送机开机顺序为先外后里。 | 正确$错误 | A |  |  | 2
96 | 掘进系统 | 刮板输送机司机 | 刮板输送机严禁乘人。 | 正确$错误 | A |  |  | 2
97 | 掘进系统 | 刮板输送机司机 | 刮板输送机的机头机尾压柱可有可无。 | 正确$错误 | B |  |  | 2
98 | 掘进系统 | 刮板输送机司机 | 刮板输送机积货坑只在上班和下班时清理就可以了。 | 正确$错误 | B |  |  | 2
99 | 掘进系统 | 刮板输送机司机 | 用刮板输送机运输物料时，必须有防止顶人和顶倒支架的安全措施。 | 正确$错误 | A |  |  | 2
100 | 掘进系统 | 刮板输送机司机 | 刮板输送机司机应经常检查各连接螺栓，特别是刮板链螺栓有无松动现象，发现松动应及时处理。 | 正确$错误 | A |  |  | 2
101 | 掘进系统 | 刮板输送机司机 | 更换减速器、电机、盲轴必须由专业人员进行。 | 正确$错误 | A |  |  | 2
102 | 掘进系统 | 刮板输送机司机 | 刮板输送机正常运转时，刮板链应平稳滑行。 | 正确$错误 | A |  |  | 2
103 | 掘进系统 | 刮板输送机司机 | 刮板输送机运行时，司机应严禁任何人员从机头处跨越。 | 正确$错误 | A |  |  | 2
104 | 掘进系统 | 刮板输送机司机 | 刮板链是刮板输送机的牵引机构。 | 正确$错误 | A |  |  | 2
105 | 掘进系统 | 刮板输送机司机 | 刮板输送机一般先装煤后开机。 | 正确$错误 | B |  |  | 2
106 | 掘进系统 | 刮板输送机司机 | 刮板链螺栓可以用铁丝代替。 | 正确$错误 | B |  |  | 2
107 | 掘进系统 | 刮板输送机司机 | 刮板输送机的机尾是供刮板链运转的装置。 | 正确$错误 | B |  |  | 2
108 | 掘进系统 | 刮板输送机司机 | 刮板输送机司机可以不检查作业地点顶板支护情况。 | 正确$错误 | B |  |  | 2
109 | 掘进系统 | 刮板输送机司机 | 停机前刮板输送机司机可以不把溜槽中的煤、货输送完毕再停机。 | 正确$错误 | B |  |  | 2
110 | 掘进系统 | 刮板输送机司机 | 刮板输送机司机严禁用溜子运送各种材料。 | 正确$错误 | A |  |  | 2
111 | 掘进系统 | 刮板输送机司机 | 正常停机时刮板输送机司机必须按信号执行，多台搭接运输时，应由前向后依次停机。 | 正确$错误 | B |  |  | 2
112 | 掘进系统 | 刮板输送机司机 | 多台刮板输送机搭接运输，启动时刮板输送机司机必须由前向后逐台依次启动。 | 正确$错误 | A |  |  | 2
113 | 掘进系统 | 刮板输送机司机 | 刮板输送机运行中，若发现有大块煤矸石或其他杂物时，刮板输送机司机必须立即停机处理好后再开机。 | 正确$错误 | A |  |  | 2
114 | 掘进系统 | 刮板输送机司机 | 刮板输送机司机处理刮板输送机故障时，必须停机闭锁，开关手把打至断电位置，由专人看管或挂“有人作业，严禁送电”标牌。 | 正确$错误 | A |  |  | 2
115 | 掘进系统 | 刮板输送机司机 | 刮板输送机的机头在安装时必须摆正。 | 正确$错误 | A |  |  | 2
116 | 掘进系统 | 刮板输送机司机 | 刮板输送机司机开机时要点动1-2次后再正常启动，防止刮板输送机内有人被拉倒或有卡链吃劲地方发生断链事故。 | 正确$错误 | A |  |  | 2
117 | 掘进系统 | 刮板输送机司机 | 刮板输送机的减速箱内的油液量一般应以油面接触大齿轮高度的1/3为宜。 | 正确$错误 | A |  |  | 2
118 | 掘进系统 | 刮板输送机司机 | 刮板输送机机头架安装必须采用稳固的压柱进行固定。 | 正确$错误 | A |  |  | 2
119 | 掘进系统 | 刮板输送机司机 | 刮板输送机整机安装应达到平、曲、稳、牢标准。 | 正确$错误 | B |  |  | 2
120 | 掘进系统 | 刮板输送机司机 | 刮板输送机的圆环链伸长变形不得超过设计长度的3%。 | 正确$错误 | A |  |  | 2
121 | 掘进系统 | 刮板输送机司机 | 运输巷安装的刮板输送机，行人侧有不小于700mm的空间。 | 正确$错误 | A |  |  | 2
122 | 掘进系统 | 刮板输送机司机 | 刮板输送机的刮板链松紧适度，链条在机头链轮下部有2-3个松弛环为宜。 | 正确$错误 | A |  |  | 2
123 | 掘进系统 | 刮板输送机司机 | 刮板输送机司机在接班时只对机头部位进行检查就可以了。 | 正确$错误 | B |  |  | 2
124 | 掘进系统 | 刮板输送机司机 | 刮板输送机司机按规范要求安装刮板输送机各种护罩、护栏和行人过桥。 | 正确$错误 | A |  |  | 2
125 | 掘进系统 | 刮板输送机司机 | 刮板机搭接在胶带机上时，在刮板机头向后15米左右处设一个过桥，如刮板机长度超过60米时，在刮板机中间另设过桥。 | 正确$错误 | A |  |  | 2
126 | 掘进系统 | 刮板输送机司机 | 刮板输送机的机尾是供刮板链返回的装置。 | 正确$错误 | A |  |  | 2
127 | 掘进系统 | 刮板输送机司机 | 刮板输送机机头和机尾的搭接高度必须在350mm以上。 | 正确$错误 | A |  |  | 2
128 | 掘进系统 | 刮板输送机司机 | 刮板输送机不能强行启动，连续4次不能启动，必须停机检查。 | 正确$错误 | B |  |  | 2
129 | 掘进系统 | 刮板输送机司机 | 刮板输送机偶合器易熔塞易熔点温度为110-140℃。 | 正确$错误 | A |  |  | 2
130 | 掘进系统 | 刮板输送机司机 | 刮板输送机的减速机内注入150号工业齿轮油注入量为侵入大圆弧伞齿轮的1/3，以保证润滑。 | 正确$错误 | A |  |  | 2
131 | 掘进系统 | 刮板输送机司机 | 刮板输送机司机经过专业技术培训，考试合格，取得（ ）后，方可上岗。 | 领导认可$操作资格证$上岗通知$同事认可 | B |  |  | 2
132 | 掘进系统 | 刮板输送机司机 | 刮板输送机司机点动试车发现刮板输送机有负荷启动困难时，不得强行开车，必须立即停车（ ）检查处理。 | 全线$部分$机头$机尾 | A |  |  | 2
133 | 掘进系统 | 刮板输送机司机 | 不属于刮板输送机司机岗位危险源的是（ ）。 | 电气设备$刮板、链子$轨道$煤矸 | C |  |  | 2
134 | 掘进系统 | 刮板输送机司机 | 掐接刮板输送机链子可能造成的伤害是（ ）。 | 弹起伤人$挤伤人员$烫伤人员$窜出刮板输送机伤人 | A |  |  | 2
135 | 掘进系统 | 刮板输送机司机 | （ ）以上电动机，应采用真空电磁起动器控制。 | 40KW$22KW$75KW$50KW | A |  |  | 2
136 | 掘进系统 | 刮板输送机司机 | 刮板输送机如果负荷大启动困难时，可间断启动1-2次，每次启动不得超过（ ）秒，仍启动不起来，必须停机处理。 | 10$15$20$25 | B |  |  | 2
137 | 掘进系统 | 刮板输送机司机 | 刮板输送机机头和机尾的搭接高度必须在（ ）mm以上。 | 350$200$400$450 | A |  |  | 2
138 | 掘进系统 | 刮板输送机司机 | 刮板输送机的联轴器除了用易容塞保护外，还必须安装（ ）。 | 螺栓塞$防爆塞$木塞$铁塞 | A |  |  | 2
139 | 掘进系统 | 刮板输送机司机 | 刮板输送机不能强行启动，连续（ ）次不能启动，刮板输送机司机必须停机检查。 | 2$3$4$5 | B |  |  | 2
140 | 掘进系统 | 刮板输送机司机 | 刮板输送机的联轴节易熔合金塞易熔点温度为（ ）。 | 80-90℃$90-100℃$100-120℃$110-140℃ | D |  |  | 2
141 | 掘进系统 | 刮板输送机司机 | 刮板输送机的刮板弯曲变形数不超过总数的（ ）。 | 2%$3%$4%$5% | B |  |  | 2
142 | 掘进系统 | 刮板输送机司机 | 运输巷安装的刮板输送机，机道行人侧不得小于（ ）mm。 | 1000$800$700$400 | C |  |  | 2
143 | 掘进系统 | 刮板输送机司机 | 刮板输送机圆环链伸长变形不得超过设计长度的（ ）%。 | 10$7$5$3 | D |  |  | 2
144 | 掘进系统 | 刮板输送机司机 | 连续缺（ ）个刮板的刮板输送机为不完好设备。 | 2$3$4$5 | A |  |  | 2
145 | 掘进系统 | 刮板输送机司机 | 刮板输送机的推移最小弯曲长度为（ ）米。 | 10$12$20$25 | B |  |  | 2
146 | 掘进系统 | 刮板输送机司机 | 刮板链张力过大的主要危害是（ ）。 | 加剧链条与链轮的磨损$降低链条和链轮使用寿命$运行中跳链$A和B | D |  |  | 2
147 | 掘进系统 | 刮板输送机司机 | 刮板输送机司机交接班时应准时到达（ ）现场交接班。 | 副井底$工作面$刮板输送机机头$巷道口 | C |  |  | 2
148 | 掘进系统 | 刮板输送机司机 | 刮板输送机司机交接班时应向交班人员询问上班设备的（ ），查看运行记录，看设备存在哪些问题及有关故障的处理情况。 | 运行情况$注油情况$检修情况$超温情况 | A |  |  | 2
149 | 掘进系统 | 刮板输送机司机 | 刮板输送机司机交接班时应协同（ ）从机头至机尾对设备进行全面的检査。 | 上班刮板输送机司机$检修工$跟班队干$班组长 | A |  |  | 2
150 | 掘进系统 | 刮板输送机司机 | 刮板输送机司机交接班检査时，刮板输送机（ ），并设专人监护。 | 无需闭锁$必须闭锁$正常开启$严禁闭锁 | B |  |  | 2
151 | 掘进系统 | 刮板输送机司机 | 刮板输送机司机交接班检査时，刮板输送机必须闭锁，（ ）。 | 无需监护$谁在谁监护$并设专人监护$可以监护 | C |  |  | 2
152 | 掘进系统 | 刮板输送机司机 | 刮板输送机司机交接班检查时严格执行 谁（ ）谁打开原则。 | 闭锁$监护$执行$包保 | A |  |  | 2
153 | 掘进系统 | 刮板输送机司机 | 刮板输送机司机交接班时检查信号、集中控制、操作系统是否（ ）。 | 灵敏可靠$灵敏$动作可靠$无需检查 | A |  |  | 2
154 | 掘进系统 | 刮板输送机司机 | 刮板输送机司机交接双方将检査过程中发现的问题逐项记录，对还存在的遗留问题经（ ）验收后，落实责任。 | 验收员$维护工$跟班队干$班组长 | A |  |  | 2
155 | 掘进系统 | 刮板输送机司机 | 刮板输送机司机在启动前应处理上班遗留下来的问题，如属设备问题，应通知（ ）处理。 | 验收员$当班班长或检修工$跟班队干$值班人员 | B |  |  | 2
156 | 掘进系统 | 刮板输送机司机 | 刮板输送机司机处理问题期间必须切断刮板输送机电源，闭锁刮板输送机，（ ）非作业人员操作。 | 允许$必须$可以由$严禁 | D |  |  | 2
157 | 掘进系统 | 刮板输送机司机 | 禁止（ ）在运转的运输机上站立或行走。 | 除维护工以外的人$除煤溜司机以外的人$任何人$普通员工 | C |  |  | 2
158 | 掘进系统 | 刮板输送机司机 | 取物料及打炭时必须停止刮板输送机，（ ）部运输机必须闭锁，严禁非作业人员操作。 | 前$后$所有$无需闭锁 | A |  |  | 2
159 | 掘进系统 | 刮板输送机司机 | 刮板输送机（ ）过负荷硬启动及频繁启动，以免损坏电机。 | 严禁$允许$视情况$可以 | A |  |  | 2
160 | 掘进系统 | 刮板输送机司机 | 刮板输送机运转中，司机应（ ）清理电机附近的浮煤、矸石和杂物。 | 无需$经常$停机后$严禁 | B |  |  | 2
161 | 掘进系统 | 刮板输送机司机 | 工作面要求停机或前面运输机发来停机信号时，刮板输送机要（ ）停机严禁长时间空负荷运转。 | 及时$延时$等待10秒$等待30秒 | A |  |  | 2
162 | 掘进系统 | 刮板输送机司机 | 刮板输送机司机下班前，（ ）把运输机内的煤拉净才能停机。▼停机后，把机头附近打扫清理干净，关闭机头喷雾装置。 | 不必$必须$严禁$视情况 | B |  |  | 2
163 | 掘进系统 | 刮板输送机司机 | 刮板输送机司机处理带进杂物引起的卡链，应吊起有（ ），把杂物取去，然后放平放稳。 | 运输机后部$运输机前部$有杂物部分的溜槽$大链 | C |  |  | 2
164 | 掘进系统 | 刮板输送机司机 | 在班组长统一指挥下卸载，刮板输送机司机按规定往联轴节注入适量的（ ），更换新的易熔合金塞或防爆片。 | 难燃液$煤油$汽油$润滑油 | A |  |  | 2
165 | 掘进系统 | 刮板输送机司机 | 刮板输送机司机更换金属易熔塞及防爆片时（ ），以防高温水气喷射烧伤。 | 不用考虑距离$不准距离过近$要靠近$不准靠近 | B |  |  | 2
166 | 掘进系统 | 刮板输送机司机 | 刮板输送机司机交接班按规定履行交接班手续，（ ）向队值班室汇报后，准备上岗作业。 | 验收员$安全员$机电工$接班司机 | D |  |  | 2
167 | 掘进系统 | 刮板输送机司机 | 掘进工作面准备就绪，班组长发开机命令后，刮板输送机司机先向后运输机司机发开机信号。当收到其开机信号，前运输机司机正常运转，确认本运输机上（）时，发开机信号。 | 无人作业$有人作业$无浮煤$有浮煤 | A |  |  | 2
168 | 掘进系统 | 刮板输送机司机 | 刮板输送机司机开动刮板输送机前必须（ ）后，才准正式开动。 | 发出开机信号$确认人员已经离开机器$发出预警信号并电动3次 | ABC |  |  | 2
169 | 掘进系统 | 刮板输送机司机 | 刮板输送机司机岗位危险源可能造成的伤害和损失有（ ）。 | 带点的设备触电伤人$挤伤人员$未冷却加油烫伤人员$输送机运行时滚出伤人 | ABCD |  |  | 2
170 | 掘进系统 | 刮板输送机司机 | 发现（ ）机尾轴不转等问题时，运输机司机要主动配合机电工及时处理。 | 刮板严重变形和哑铃销折断$联接环缺螺丝或损坏$各部螺丝松口滑脱和护罩不牢$电路故障 | ABCD |  |  | 2
171 | 掘进系统 | 刮板输送机司机 | 刮板输送机司机应检査刮板输送机的（ ）。 | 机头电机和减速机$防护罩$连接螺栓是否齐全$连接螺栓紧固可靠 | ABCD |  |  | 2
172 | 掘进系统 | 刮板输送机司机 | 刮板输送机司机应检査（ ）是否符合规定。 | 刮板螺丝是否齐全$刮板螺丝是否紧固。$机尾锚固装置$电机温度及减速机油量 | ABCD |  |  | 2
173 | 掘进系统 | 刮板输送机司机 | 交接班检查时刮板输送机正常运转一段时间以后，司机应注意检査（ ）各部温度是否异常。 | 减速机$电机$大链$溜槽 | AB |  |  | 2
174 | 掘进系统 | 刮板输送机司机 | 刮板输送机启动前，刮板输送机司机必须打开机对打信号，待有关人员离开其周围后，解除闭锁，点动启动按钮，无异常时，正常开车。使其空转一周，并观察刮板运转情况，发生（ ）等问题时立即停机处理。 | 刮板刮底$刮板跳动$刮板歪斜$刮板短缺变形 | ABCD |  |  | 2
175 | 掘进系统 | 刮板输送机司机 | 刮板输送机整机安装应达到（ ）标准。 | 平$直$稳$牢 | ABCD |  |  | 2
176 | 掘进系统 | 刮板输送机司机 | 刮板输送机运转中司机要注意电机减速箱的（ ），如有问题，及时向班组长汇报，停机并协助处理。 | 声音是否正常$是否有剧烈震动$瓦斯浓度是否超标$巷道支护是否完好 | AB |  |  | 2
177 | 掘进系统 | 刮板输送机司机 | 刮板输送机运转中司机要注意（ ）及大轴等温度是否正常，如有问题，及时向班组长汇报，停机并协助处理。 | 电机$联轴节$减速箱$大链 | ABC |  |  | 2
178 | 掘进系统 | 刮板输送机司机 | 刮板输送机运转中，司机应及时清理电机附近的（ ）。 | 浮煤$矸石$杂物$材料 | ABC |  |  | 2
179 | 掘进系统 | 刮板输送机司机 | 刮板输送机断底链处理时，司机必须经（ ）统一指挥下进行。 | 班组长$跟班队干$安全员$验收员 | AB |  |  | 2
180 | 掘进系统 | 刮板输送机司机 | 刮板输送机司机交接班时应向交班人员询问（ | 上班设备的运行情况$查看运行记录$看设备存在哪些问题$有关故障的处理情况 | ABCD |  |  | 2
181 | 掘进系统 | 刮板输送机司机 | 刮板输送机司机交接班检査时，刮板输送机（ ）。 | 正常开启$必须闭锁$无需监护$并设专人监护 | BD |  |  | 2